## Data Input
|  | HYDRA |  |  |  |  | Release: 12.6
[6 empty] | FALSE | Expiration date: 31-12-2022
|  | Select here your favourite language → |  |  |  |  | by HYDRONIC LIFT
LIFT TECHNICAL DATA INPUT
| LIFT DATA | Insert data into grey fields
CUSTOMER
ADDRESS
ORDER NUMBER
DATE
TECHNICAL DATA
TRUE | RATED LOAD (MASS) |  |  | [kg]
TRUE | CAR WEIGHT (EMPTY) |  |  | [kg]
TRUE | SLING WEIGHT |  |  | [kg]
TRUE | PULLEY AND ROPES WEIGHT |  |  | [kg]
REEVING RATIO
TRUE | CAR TRAVEL |  |  | [mm]
TRUE | UPPER OVERTRAVEL |  |  | [mm]
TRUE | LOWER OVERTRAVEL |  |  | [mm]
TRUE | CENT. HEIGHT OF PULLEY |  |  | [mm]
TRUE | REQUIRED SPEED |  |  | [m/sec]
JACK TYPE
TRUE | JACKS No.
TRUE | JACK DIVIDED IN 1, 2 OR 3 PIECES
| HOSE DIAMETER |  |  |  |  | iValve ONLY
TRUE | HOSE LENGHT |  |  | [m] |  | Insert below desired unit combination
TRUE | --- |  |  | [m] |  | Pump Flw [L/min] | Motor Pwr [kW]
TRUE | POWER UNITS No. |  |  |  |  | ▼ | ▼
TRUE | VALVE TYPE
AMENDMENT A3 VALVE
Do you want a tank containing also jack filling oil?
| SUGGESTED JACKS: | --- | --- | --- | --- | --- | ---
| Diameter [mm] | --- | --- | --- | --- | --- | ---
| Thickness [mm] | --- | --- | --- | --- | --- | ---
| Max. Pressure [Mpa] | --- | --- | --- | --- | --- | ---
| Min. Pressure [Mpa] (≥ 1,2) | --- | --- | --- | --- | --- | ---
| Safety Factor (≥ 2,8) | --- | --- | --- | --- | --- | ---
YOUR CHOICE --->
|  | FALSE | FALSE | FALSE | FALSE | FALSE | FALSE
▼
MESSAGES:
FALSE | Please, insert above your lift data…
TRUE
FALSE
FALSE
FALSE
FALSE
RESULTS OBTAINED USING THE ABOVE DATA:
| CAR TRAVEL UP SPEED | --- | [m/sec]
| RECOMMENDED TANK | ---
Tank choice --->
| PUMP FLOW | --- | [L/min]
| MOTOR POWER | --- | [KW]
| VALVE TYPE | ---
GO TO "Characteristics" SHEET
TO PRINT THE RESULTS.
| WORKING OIL VOLUME | --- | [L]
| OIL VOLUME TO BE ORDERED | --- | [L]
| MAXIMUM STATIC PRESSURE | --- | [Mpa]
| MINIMUM STATIC PRESSURE | --- | [Mpa]
| STROKE | --- | [mm]

## Scelta Telescopico (hidden)
DATI DEL PISTONE |  | T 60 / 80 | T 75 / 100 | T 90 / 120 | T 60 / 80 G | T 75 / 100 G | T 90 / 120 G |  | Diametro pistoni - Volume di olio in litri per corsa stelo
Carico totale |  | #DIV/0! | #DIV/0! | #DIV/0! | #DIV/0! | #DIV/0! | #DIV/0! | Kg | Diametro interno camicia
Corsa |  | 0 | 0 | 0 | 0 | 0 | 0 | mm | Corsa (mm) | 100 | 60 | 125 | 75 | 150 | 90
Diametro interno camicia |  | 100 | 125 | 150 | 100 | 125 | 150 | mm | 1000 | 3.927 | 2.5133 | 6.1359 | 3.927 | 8.8357 | 5.6549
Modulo elastico E |  | 206010 | 206010 | 206010 | 206010 | 206010 | 206010 | MPa | 1250 | 4.9087 | 3.1416 | 7.6699 | 4.9087 | 11.0447 | 7.0686
Resistenza a trazione (snervamento) |  | 500 | 500 | 500 | 500 | 500 | 500 | N/mm^2 | 1500 | 5.8905 | 3.7699 | 9.2039 | 5.8905 | 13.2536 | 8.4823
[9 empty] | 1750 | 6.8722 | 4.3982 | 10.7379 | 6.8722 | 15.4625 | 9.896
Sfilante piccolo 1 | [8 empty] | 2000 | 7.854 | 5.0265 | 12.2718 | 7.854 | 17.6715 | 11.3097
Diametro esterno dello stelo 1 | d1 = | 60 | 75 | 90 | 60 | 75 | 90 | mm | 2250 | 8.8357 | 5.6549 | 13.8058 | 8.8357 | 19.8804 | 12.7235
Diametro interno dello stelo 1 | di1 = | 0 | 40 | 66 | 0 | 40 | 66 | mm | 2500 | 9.8175 | 6.2832 | 15.3398 | 9.8175 | 22.0893 | 14.1372
Spessore dello stelo piccolo 1 | es1 = | 30 | 17.5 | 12 | 30 | 17.5 | 12 | mm | 2750 | 10.7992 | 6.9115 | 16.8738 | 10.7992 | 24.2983 | 15.5509
Peso fisso stelo piccolo 1 |  | 9 | 14 | 21 | 9 | 14 | 21 | Kg | 3250 | 12.7627 | 8.1681 | 19.9418 | 12.7627 | 28.7161 | 18.3783
Peso al metro stelo piccolo 1 |  | 22.1954 | 24.8156 | 23.0832 | 22.1954 | 24.8156 | 23.0832 | Kg | 3500 | 13.7445 | 8.7965 | 21.4757 | 13.7445 | 30.9251 | 19.792
Peso stelo piccolo 1 |  | 9 | 14 | 21 | 9 | 14 | 21 | Kg | 3750 | 14.7262 | 9.4248 | 23.0097 | 14.7262 | 33.134 | 21.2058
[9 empty] | 4000 | 15.708 | 10.0531 | 24.5437 | 15.708 | 35.3429 | 22.6195
Sfilante grande 2 | [8 empty] | 4250 | 16.6897 | 10.6814 | 26.0777 | 16.6897 | 37.5518 | 24.0332
Diametro esterno dello stelo 2 | d2 = | 80 | 100 | 120 | 80 | 100 | 120 | mm | 4500 | 17.6715 | 11.3097 | 27.6117 | 17.6715 | 39.7608 | 25.4469
Diametro interno dello stelo 2 | di2 = | 70 | 86 | 106 | 70 | 86 | 106 | mm | 4750 | 18.6532 | 11.9381 | 29.1456 | 18.6532 | 41.9697 | 26.8606
Spessore dello stelo grande 2 | es2 = | 5 | 7 | 7 | 5 | 7 | 7 | mm | 5000 | 19.635 | 12.5664 | 30.6796 | 19.635 | 44.1786 | 28.2743
Peso fisso stelo grande 2 |  | 12 | 19 | 28 | 12 | 19 | 28 | Kg | 5250 | 20.6167 | 13.1947 | 32.2136 | 20.6167 | 46.3876 | 29.6881
Peso al metro stelo grande 2 |  | 9.2481 | 16.0546 | 19.5072 | 9.2481 | 16.0546 | 19.5072 | Kg | 5500 | 21.5984 | 13.823 | 33.7476 | 21.5984 | 48.5965 | 31.1018
Peso stelo grande 2 |  | 12 | 19 | 28 | 12 | 19 | 28 | Kg | 5750 | 22.5802 | 14.4513 | 35.2816 | 22.5802 | 50.8054 | 32.5155
[9 empty] | 6000 | 23.5619 | 15.0796 | 36.8155 | 23.5619 | 53.0144 | 33.9292
Momento di inerzia 1 pi/64*(d1^4-di1^4) | J1 = | 636172.5124 | 1427491.8416 | 2289203.1684 | 636172.5124 | 1427491.8416 | 2289203.1684 | mm^4 | 6250 | 24.5437 | 15.708 | 38.3495 | 24.5437 | 55.2233 | 35.3429
Momento di inerzia 2 pi/64*(d2^4-di2^4) | J2 = | 832031.1793 | 2223618.4948 | 3981590.9119 | 832031.1793 | 2223618.4948 | 3981590.9119 | mm^4 | 6500 | 25.5254 | 16.3363 | 39.8835 | 25.5254 | 57.4322 | 36.7566
Area dello stelo 1 pi/4*d1^2 | A1 = | 2827.4334 | 4417.8647 | 6361.7251 | 2827.4334 | 4417.8647 | 6361.7251 | mm^2 | 6750 | 26.5072 | 16.9646 | 41.4175 | 26.5072 | 59.6412 | 38.1704
Area dello stelo 2 pi/4*d2^2 | A2 = | 5026.5482 | 7853.9816 | 11309.7336 | 5026.5482 | 7853.9816 | 11309.7336 | mm^2 | 7000 | 27.4889 | 17.5929 | 42.9515 | 27.4889 | 61.8501 | 39.5841
Sezione resistente 1 pi/400*(d1^2-di1^2) | F1 = | 2827.4334 | 3161.2276 | 2940.5307 | 2827.4334 | 3161.2276 | 2940.5307 | mm^2 | 7250 | 28.4707 | 18.2212 | 44.4854 | 28.4707 | 64.059 | 40.9978
Sezione resistente 2 pi/400*(d2^2-di2^2) | F2 = | 1178.0972 | 2045.1768 | 2484.9998 | 1178.0972 | 2045.1768 | 2484.9998 | mm^2 | 7500 | 29.4524 | 18.8496 | 46.0194 | 29.4524 | 66.268 | 42.4115
Raggio di inerzia 1 (J/F)^1/2 | i1 = | 15 | 21.25 | 27.9016 | 15 | 21.25 | 27.9016 | mm | 7750 | 30.4342 | 19.4779 | 47.5534 | 30.4342 | 68.4769 | 43.8252
Raggio di inerzia 2 (J/F)^1/2 | i2 = | 26.5754 | 32.9735 | 40.0281 | 26.5754 | 32.9735 | 40.0281 | mm | 8000 | 31.4159 | 20.1062 | 49.0874 | 31.4159 | 70.6858 | 45.2389
[9 empty] | 8250 | 32.3977 | 20.7345 | 50.6214 | 32.3977 | 72.8948 | 46.6527
Area interna camicia |  | 7853.9816 | 12271.8463 | 17671.4587 | 7853.9816 | 12271.8463 | 17671.4587 | mm^2 | 8500 | 33.3794 | 21.3628 | 52.1553 | 33.3794 | 75.1037 | 48.0664
[9 empty] | 8750 | 34.3612 | 21.9911 | 53.6893 | 34.3612 | 77.3126 | 49.4801
[9 empty] | 9000 | 35.3429 | 22.6195 | 55.2233 | 35.3429 | 79.5216 | 50.8938
CALCOLO DI "fi" | [8 empty] | 9250 | 36.3247 | 23.2478 | 56.7573 | 36.3247 | 81.7305 | 52.3075
"nu" | (J1/J2)^1/2 | 0.87442 | 0.80123 | 0.75825 | 0.87442 | 0.80123 | 0.75825 | mm^2 | 9500 | 37.3064 | 23.8761 | 58.2913 | 37.3064 | 83.9394 | 53.7212
"fi" |  | 0.84302 | 0.75154 | 0.69782 | 0.84302 | 0.75154 | 0.69782 |  | 9750 | 38.2882 | 24.5044 | 59.8253 | 38.2882 | 86.1484 | 55.135
"ie" |  | 25.4647 | 30.701 | 36.5848 | 25.4647 | 30.701 | 36.5848 |  | 10000 | 39.2699 | 25.1327 | 61.3592 | 39.2699 | 88.3573 | 56.5487
"lambda e" |  | 0 | 0 | 0 | 0 | 0 | 0 |  | 10250 | 40.2517 | 25.7611 | 62.8932 | 40.2517 | 90.5662 | 57.9624
[9 empty] | 10500 | 41.2334 | 26.3894 | 64.4272 | 41.2334 | 92.7752 | 59.3761
VERIFICA A CARICO DI PUNTA | [8 empty] | 10750 | 42.2152 | 27.0177 | 65.9612 | 42.2152 | 94.9841 | 60.7898
Grado di snellezza L/i | lambda | 0 | 0 | 0 | 0 | 0 | 0 |  | 11000 | 43.1969 | 27.646 | 67.4952 | 43.1969 | 97.193 | 62.2035
CARICO DI PUNTA EFFETTIVO | F5 = | #DIV/0! | #DIV/0! | #DIV/0! | #DIV/0! | #DIV/0! | #DIV/0! | N | 11250 | 44.1786 | 28.2743 | 69.0291 | 44.1786 | 99.402 | 63.6173
CARICO MASSIMO AMMISSIBILE | F5am | 294524.3113 | 511294.2044 | 621249.9472 | 294524.3113 | 511294.2044 | 621249.9472 | N | 11500 | 45.1604 | 28.9027 | 70.5631 | 45.1604 | 101.6109 | 65.031
COEFFICIENTE DI SICUREZZA |  | #DIV/0! | #DIV/0! | #DIV/0! | #DIV/0! | #DIV/0! | #DIV/0! |  | 11750 | 46.1421 | 29.531 | 72.0971 | 46.1421 | 103.8198 | 66.4447
[9 empty] | 12000 | 47.1239 | 30.1593 | 73.6311 | 47.1239 | 106.0288 | 67.8584
PRESSIONE STATICA max | Ps max | #DIV/0! | #DIV/0! | #DIV/0! | #DIV/0! | #DIV/0! | #DIV/0! | MPa | 12250 | 48.1056 | 30.7876 | 75.1651 | 48.1056 | 108.2377 | 69.2721
PRESSIONE STATICA min | Ps min | #DIV/0! | #DIV/0! | #DIV/0! | #DIV/0! | #DIV/0! | #DIV/0! | MPa | 12500 | 49.0874 | 31.4159 | 76.699 | 49.0874 | 110.4466 | 70.6858
PRESSIONE DINAMICA dello stelo | Pdin stelo | #DIV/0! | #DIV/0! | #DIV/0! | #DIV/0! | #DIV/0! | #DIV/0! | MPa | 12750 | 50.0691 | 32.0442 | 78.233 | 50.0691 | 112.6555 | 72.0996
VELOCITA' RICHIESTA | V richiesta | 1e-12 | 1e-12 | 1e-12 | 1e-12 | 1e-12 | 1e-12 | m/s | 13000 | 51.0509 | 32.6726 | 79.767 | 51.0509 | 114.8645 | 73.5133
Portata necessaria | Q nec | 0 | 0 | 0 | 0 | 0 | 0 | l/min | 13250 | 52.0326 | 33.3009 | 81.301 | 52.0326 | 117.0734 | 74.927
PRESSIONE DINAMICA totale | Pdin tot | #DIV/0! | #DIV/0! | #DIV/0! | #DIV/0! | #DIV/0! | #DIV/0! | MPa | 13500 | 53.0144 | 33.9292 | 82.835 | 53.0144 | 119.2823 | 76.3407
Area stelo piccolo | A1 | 2827.4334 | 4417.8647 | 6361.7251 | 2827.4334 | 4417.8647 | 6361.7251 | mm^2 | 13750 | 53.9961 | 34.5575 | 84.3689 | 53.9961 | 121.4913 | 77.7544
VELOCITA' | v | 12.0482 | 12.0482 | 12.0482 | 12.0482 | 12.0482 | 12.0482 | m/s | 14000 | 54.9779 | 35.1858 | 85.9029 | 54.9779 | 123.7002 | 79.1681
Potenza necessaria | P | #DIV/0! | #DIV/0! | #DIV/0! | #DIV/0! | #DIV/0! | #DIV/0! | kW | 14250 | 55.9596 | 35.8142 | 87.4369 | 55.9596 | 125.9091 | 80.5819
Collpsed lenght |  | 443 | 467 | 497 | 443 | 467 | 497 | mm | 14500 | 56.9414 | 36.4425 | 88.9709 | 56.9414 | 128.1181 | 81.9956
[9 empty] | 14750 | 57.9231 | 37.0708 | 90.5049 | 57.9231 | 130.327 | 83.4093
Coeff.di Sicurezza Minimo Ammissibile | 2.8 | [7 empty] | 15000 | 58.9049 | 37.6991 | 92.0388 | 58.9049 | 132.5359 | 84.823
Pressione Statica Massima Ammissibile | 5 | Mpa | [6 empty] | 15250 | 59.8866 | 38.3274 | 93.5728 | 59.8866 | 134.7449 | 86.2367
[10 empty] | x corsa | x riemp. | x corsa | x riemp. | x corsa | x riemp.
Nome | T 60 / 80 | T 75 / 100 | T 90 / 120 | T 60 / 80 G | T 75 / 100 G | T 90 / 120 G |  |  | PISTONE TELESCOPICO
Diametro | #DIV/0! | #DIV/0! | #DIV/0! | #DIV/0! | #DIV/0! | #DIV/0! |  |  | Posizione corsa usata |  |  | #N/A
Spessore | #DIV/0! | #DIV/0! | #DIV/0! | #DIV/0! | #DIV/0! | #DIV/0! |  |  | Posizione pistone scelto |  |  | 1
Pressione massima | #DIV/0! | #DIV/0! | #DIV/0! | #DIV/0! | #DIV/0! | #DIV/0! |  |  | Olio nec. Per la corsa [Litri] |  |  | #N/A
Pressione minima (>1,2 Mpa) | #DIV/0! | #DIV/0! | #DIV/0! | #DIV/0! | #DIV/0! | #DIV/0! |  |  | Olio nec. Per riempimento [Litri] |  |  | #N/A
Coefficiente di sicurezza (>2,8) | #DIV/0! | #DIV/0! | #DIV/0! | #DIV/0! | #DIV/0! | #DIV/0!
N. pistone telescopico | 1 | 2 | 3 | 4 | 5 | 6
Utilizzabile? | #DIV/0! | #DIV/0! | #DIV/0! | #DIV/0! | #DIV/0! | #DIV/0!
SCELTA UTENTE
N. pistone telescopico: | 1
Almeno uno utilizzabile? | #DIV/0!
Utilizzabile? | FALSE
Tipo pistone |  | T 60 / 80
Diametri |  | #DIV/0! | mm
Spessori |  | #DIV/0! | mm
PRESSIONE STATICA max | Ps max | #DIV/0! | MPa
PRESSIONE STATICA min | Ps min | #DIV/0! | MPa
PRESSIONE DINAMICA dello stelo | Pdin stelo | #DIV/0! | MPa
Coefficiente di sicurezza | Buckling | #DIV/0!
Diametro camicia | DiC | 100 | mm
CARICO MASSIMO AMMISSIBILE | F5am | 294524.3113 | N
CARICO DI PUNTA EFFETTIVO | F5 | #DIV/0! | N
Collpsed lenght |  | 443 | mm
Diametro interno dello stelo 2 |  | 70 | mm
Pressione colonna d'olio: |  | 0 | MPa
Note on C44: F5 = 1.4*gn/10*[cm*(Q+P3+Pf)/Nr+0,64*Pr+Prh]
Note on C45: Se lambda > 100 => F5am = pi^2*E*J/(2*L^2) altrimenti => F5am = F/2[Rm-(Rm-210)*(lambda/100)^2]")
Note on N60: Questa riga non è valida per l'impiantomasolo per il calcolo dell'olio.

## Controllo InOut (hidden)
DATI INGRESSO | [5 empty] | CHECK |  | Costanti Comuni: |  |  |  | Sconti:
Lingua scelta: |  |  |  | 2 |  |  |  | Velocità consentita massima: |  | 1 | m/sec | Pistone | 0% | 0%
===> |  |  |  | English |  |  |  | Modulo di elasticita': |  | 206010 | Mpa | Centralina | 0% | 0%
Portata di Contratto: |  |  |  | 0 | [kg] | TRUE |  | Resistenza a Trazione: |  | 500 | Mpa | Armadio | 0% | 0%
Peso Cabina Vuota + Operatore: |  |  |  | 0 | [kg] | TRUE |  | Densita' olio: |  | 880 | Kg/m3 | Accessori Centralina | 0% | 0%
Peso Arcata Cabina: |  |  |  | 0 | [kg] | TRUE | [5 empty] | Tubi & Raccorderia | 0% | 0%
Peso Funi, Puleggia e Taglia: |  |  |  | 0 | [kg] | TRUE |  | Dati Comuni: | [5 empty] | ↑
Tendina: "TIPO DI TAGLIA": |  |  |  | 3 |  | TRUE |  | Pressione min. ammissibile: |  | 1.2 | Mpa |  |  | Inserire sconti qui!
===> | Taglia |  |  | 2 |  |  |  | Corsa Totale Pistone: |  | 0 | mm
| Direct Central Acting | [6 empty] | Carico totale sommita' stelo: |  | #DIV/0! | Kg
| Direct Side Acting | [10 empty] | Versione Hydra | 12.6
| Indirect Acting 2:1 | [6 empty] | Expiration date: |  | 2022-12-31
| Indirect Acting 3:1 | [6 empty] | Expirated release? |  | FALSE
| Indirect Acting 4:1 | [6 empty] | Notice date: |  | 2022-12-01
Corsa Totale Impianto: |  |  |  | 0 | [mm] | TRUE | TRUE | Notice message? |  | FALSE
Extra Corsa Alto Cabina: |  |  |  | 0 | [mm] | TRUE
Extra Corsa Basso Cabina: |  |  |  | 0 | [mm] | TRUE |  | Ok Output? |  | FALSE |  | Messaggio errore sheet DataInput row: |  | 53
Quota Sommita' Pistone: |  |  |  | 0 | [mm] | TRUE |  | Velocita' Cabina In Salita |  | #N/A |  | Pistone trovato e correttamente selezionato? |  |  | FALSE
Velocita' Richiesta: |  |  |  | 1e-12 | [m/sec] | TRUE | TRUE | Serbatoio Consigliato |  | #N/A |  | Almeno una pompa individuata? |  |  | FALSE
Tendina: "Tipo di pistone": |  |  |  | 1 |  |  |  | Portata Pompa |  | #N/A |  | Pressione minima OK per eventuale utilizzo valvola A3? |  |  | FALSE
===> | Tipo di Pistone: |  |  | FULL RANGE |  |  |  | Potenza Motore |  | #VALUE! |  | Pressione max OK per eventuale utilizzo A3? |  |  | FALSE
| FULL RANGE | [6 empty] | Tipo Valvola |  | #N/A |  | Almeno un motore individuato? |  |  | FALSE
| COMPACT | [6 empty] | Taglia Inverter |  | #VALUE! |  | Almeno un serbatoio individuato? |  |  | FALSE
| TELESCOPIC | [6 empty] | Corrente Operativa |  | #VALUE! |  | Possibile l'utilizzo di serbatoio speciale (in assenza di uno standard)? |  |  | FALSE
N° Pistoni Usati: |  |  |  | 0 |  | TRUE |  | Corrente Operativa senza limitazione |  | #VALUE!
Pistone Diviso In 1, 2 o 3 Pezzi: |  |  |  | 0 |  | TRUE | TRUE | Quantita' Olio Di Lavoro |  | #N/A
Tendina: "Diametro Tubazione": |  |  |  | 1 |  |  |  | Quantita' Olio Da Ordinare |  | #N/A
===> | Diametro: |  |  | 1" |  |  |  | Pressione Statica Massima |  | valid
| 1" | [6 empty] | Pressione Statica Minima |  | selection!
| 1"1/4 | [6 empty] | Corsa Pistone |  | 0
1"1/2
| 2" | [6 empty] | Q interv. per ogni pistone: |  | #N/A
Diametro Tubazione (1=1" 2=1"1/4 3=1"1/2 4=2"):
Lunghezza Tubazione Raccordo - Centralina: |  |  |  | 0 | [m] | TRUE |  | Velocita' con limitazione |  | #N/A
Lunghezza Totale Tubazioni Raccordo - Pistoni: |  |  |  | 0 | [m] | TRUE |  | Massa sollevabile vel. nominale |  | #VALUE!
N° Centraline: |  |  |  | 0 |  | TRUE |  | Corrente Operativa con limitazione |  | #VALUE!
[8 empty] | Coeff. Velocita' di fermata max carico: |  | #N/A
[8 empty] | Coeff. Velocita' di fermata min carico: |  | #N/A
Tendina: "TIPO DI VALVOLA": |  |  |  | 1
H300
LRV-1
iVALVE
EV100
H250e
Tendina: "VALVOLA PER EMENDAMENTO A3": |  |  |  | 2 | TRUE
Tendina: "OLIO DI RIEMPIMENTO": |  |  |  | 2
Tendina: "OPZIONE COMPACT": |  |  |  | 2 |  |  |  |  | 1 | 1 | 1
| YES | [6 empty] | Italian | 70 - 5 | 35 | 3
| NO | [6 empty] | English | 80 - 5 | 55 | 4.4
Dati iniziali inseriti correttamente? |  |  |  | FALSE |  |  |  | French | 80 - 7,5 | 75 | 6
Dati mancanti? |  |  |  | TRUE |  |  |  | German | 90 - 5 | 100 | 7.7
Dati assenti? |  |  |  | TRUE |  |  |  | Russian | 90 - 7,5 | 125 | #REF!
[8 empty] | Slovensky | 90 - 12 | 150 | 9.5
[8 empty] | Česky | 100 - 5 | 172 | 11
SCELTA IMPIANTO | [8 empty] | 100 - 7,5 | 210 | 12
Numero impianto scelto: |  |  | 1 | [5 empty] | 100 - 12 | 250 | 16
Diametro Custom: |  |  | 70 |  | [mm] |  |  |  | 110 - 5 | 300 | 20
Spessore Custom: |  |  | 5 |  | [mm] |  |  |  | 110 - 7,5 | 330 | 24
[9 empty] | 110 - 12 | 380 | 29
SCELTA SERBATOIO | [8 empty] | 120 - 5 | 440 | 33
Tendina "SERBATOIO": |  | 1 | V. assoluto: | #N/A |  |  |  |  | 120 - 7,5 | 500 | 40
Serbatoio scelto: | [8 empty] | 120 - 12 |  | 47
| --- | [7 empty] | 130 - 7,5 |  | 60
| --- | [7 empty] | 140 - 7,5
| --- | [7 empty] | 150 - 10
| --- | [7 empty] | 165 - 8
| --- | [7 empty] | 180 - 10
| --- | [7 empty] | 200 - 10
Scelta serbatoio valida? |  | FALSE
Taglia del contatore: |  |  | 1
Taglia inverter troppo alta? |  |  | #VALUE!
Taglia inverter troppo bassa? |  |  | #VALUE!
Note on V19: Luca SIGNORILE: Questo viene comunque tenuto a FALSE se i dati iniziali non sono inseriti correttamente. Va poi a TRUE se, per la tipologia di pistone selezionato, e' stato individuato e selezionato un pistone utilizzabile.
Note on V20: Luca SIGNORILE: Questo viene comunque tenuto a FALSE se non c'e' ancora un pistone individuato e correttamente scelto. Va poi a TRUE se, per la tipologia di pistone selezionato, e' stata individuata almeno una pompa utilizzabile.
Note on V21: Luca SIGNORILE: Va a TRUE solo se, per la tipologia di pistone selezionato: - una pompa e' stata individuata; - la P.min calcolata non supera la P.min massima consentita per la valvola A3; indipendemente se A3 e' scelta o meno.
Note on V23: Luca SIGNORILE: Questo viene comunque tenuto a FALSE se non e' stata individuata nessuna pompa utilizzabile. Va poi a TRUE se viene individuato un motore utilizzabile.
Note on V25: Luca SIGNORILE: Va a TRUE solo se non e' stato individuato nessun serbatio a causa della quantita' di olio eccessiva (ma OK per tutte le altre condizioni).

## P_dinamica (hidden)
CALCOLO PRESSIONE DINAMICA
| Q pompa: | #N/A | [l/min] | Calcolo dp H300 + tubo HPU (LRV ONLY) |  |  |  |  | Calcolo dp H300 + tubo HPU (EV100 only)
| Diametro pistone: | --- | [mm] | LRV-1 175 | 2.8029e-05 | 0.0097205 | 0.83287 |  | EV100 ¾” | 6
| Rapporto di rinvio: | 2 |  | LRV-1 350 | 1.9646e-05 | -0.0056737 | 2.9947 |  | EV100 1” ½ | 4
| Vel. cabina: | #N/A | [m/s] | LRV-1 700 | 3.428e-06 | -8.5714e-05 | 1.3637 |  | EV100 2” | 4
|  |  |  | #N/A | #N/A | #N/A | #N/A |  | #N/A | #N/A
| P_statica max: | #VALUE! | [bar]
VALVE TYP
| dp H300+tubo HPU: | #N/A | [bar] | H300 | LRV-1 | iVALVE | EV100 | H250e
| dp rupture valve: | 1 | [bar] | #N/A | #N/A | N/A | #N/A | #N/A
| l tubazione: | 0 | [m]
| Diametro tubazione: | 1 | scelta
| dp tubazione: | #N/A | [bar]
| dp guarnizione pistone: | #VALUE! | [bar]
| Coeff. attrito pattini: | 0.14 |  | Calcolo dp tubazione
| dp pattini: | #N/A | [bar] | 1=1" | 2=1"1/4 | 3=1"1/2 | 4=2"
| dp A3 valve: | 0 | [bar] | 4.7144 | 7.3662 | 11.4009 | 20.2683 | cm^2
| DP totale: | #N/A | [bar] | 3.4945e-05 | 1.871e-05 | 1.373e-05 | 7.1158e-06 | K
|  |  |  | #N/A | #N/A | #N/A | #N/A | bar
| Pressione dinamica max: | #VALUE! | [bar]
| Pressione dinamica min: | #N/A | [bar]
Calcolo spinte sui pattini
|  |  |  | Portata utile | 0 | Kg
|  |  |  | Peso cabina F | 0 | Kg |  | 400 | 500 | 630 | 800 | 1000
|  |  |  | Peso arcata | 0 | Kg
|  |  |  | Peso max tot | 0 | Kg
|  |  |  | Xr | 267 | mm |  | 267 | 267 | 267 | 267 | 267
|  |  |  | Xq | 118.75 | mm |  | 118 | 137 | 175 | 175 | 262
|  |  |  | Yt | 50 | mm |  | 50 | 50 | 50 | 50 | 50
|  |  |  | Yf | 710 | mm |  | 710 | 710 | 710 | 710 | 710
|  |  |  | H | 2800 | mm |  | 2800 | 2800 | 2800 | 2800 | 2800
|  |  |  | Kt | 950 | mm |  | 950 | 1100 | 1400 | 1400 | 2100
|  |  |  | Kb | 1100 | mm |  | 1100 | 1100 | 1100 | 1100 | 1350
|  |  |  | Yq | 710 | mm
|  |  |  | Fx | 0 | Kg
|  |  |  | Fy | 0 | Kg
|  |  |  | Fx tot | 0 | Kg | 0 | N
|  |  |  | Fy tot | 0 | Kg | 0 | N
Note on C16: Proporzionale alla velocita' dei pistoni.
Note on D17: Strisciamento. N.B: l'attrito dinamico è considerato 1,5 volte più piccolo.
Note on C18: Proporzionale alla velocita' della cabina in salita.

## Pdin TELE (hidden)
CALCOLO DELLA POMPA X PIST. TELESCOPICO
Portata pompa "output" | 35 | 55 | 75 | 100 | 125 | 150 | 180 | 210 | 250 | 300 | 330 | 380 | 440 | 500 | 650
Vel. Sing. Pistone | Portate
Diametri | 35 | 50 | 70 | 96 | 120 | 145 | 172 | 210 | 250 | 300 | 330 | 380 | 440 | 500 | 650
60 | 0.14914 | 0.21306 | 0.29828 | 0.40907 | 0.51134 | 0.61787 | 0.73292 | 0.89485 | 1.0653 | 1.2784 | 1.4062 | 1.6192 | 1.8749 | 2.1306 | 2.7698
75 | 0.09545 | 0.13636 | 0.1909 | 0.26181 | 0.32726 | 0.39544 | 0.46907 | 0.5727 | 0.68179 | 0.81815 | 0.89996 | 1.0363 | 1.1999 | 1.3636 | 1.7726
90 | 0.066285 | 0.094693 | 0.13257 | 0.18181 | 0.22726 | 0.27461 | 0.32574 | 0.39771 | 0.47346 | 0.56816 | 0.62497 | 0.71967 | 0.8333 | 0.94693 | 1.231
| 1 | 2 | 3 | 4 | 6 | 7 | 8 | 9 | 10 | 11 | 12 | 13 | 14 | 15 | 16
Vel. Cabina | #DIV/0! | #DIV/0! | #DIV/0! | #DIV/0! | #DIV/0! | #DIV/0! | #DIV/0! | #DIV/0! | #DIV/0! | #DIV/0! | #DIV/0! | #DIV/0! | #DIV/0! | #DIV/0! | #DIV/0!
Scarto^2 | #DIV/0! | #DIV/0! | #DIV/0! | #DIV/0! | #DIV/0! | #DIV/0! | #DIV/0! | #DIV/0! | #DIV/0! | #DIV/0! | #DIV/0! | #DIV/0! | #DIV/0! | #DIV/0! | #DIV/0!
Scarto % | #DIV/0! | #DIV/0! | #DIV/0! | #DIV/0! | #DIV/0! | #DIV/0! | #DIV/0! | #DIV/0! | #DIV/0! | #DIV/0! | #DIV/0! | #DIV/0! | #DIV/0! | #DIV/0! | #DIV/0!
Diametro scelto | 60 |  | Pos def. Valv. H300 / H250e |  | #DIV/0!
Posizione | 1 |  | Pos def. Valv. Elect. / EV100 |  | #DIV/0!
Velocità Imp. Richiesta | 1e-12 |  | Pos def. Valv. iValve |  | 1
Scarto^2 Minimo | #DIV/0! |  | Posiz. Definitiva |  | #DIV/0! | Valore scritto come output
Posizione Pompa | #DIV/0! |  | Pompa |  | #DIV/0! | #DIV/0!
Pompa | #DIV/0! |  | Vel. Cabina |  | #DIV/0!
Vel. Impianto | #DIV/0! |  | Scarto^2 Minimo |  | #DIV/0!
Scarto % | #DIV/0! |  | Scarto % |  | #DIV/0!
|  |  | Q interv. per ogni pist. |  | #DIV/0!
Almeno un central. trovata? |  | FALSE
Vel. Richiesta Troppo alta? |  | FALSE
Vel. Richiesta Troppo bassa? |  | FALSE
P.Stat. minma suff. con valvola A3? |  | FALSE | #DIV/0!
P.Stat max x A3 (HSV650) |  | FALSE | #N/A
CALCOLO DELLA VALVOLA X PIST. TELESCOPICO
35 | 50 | 70 | 96 | 120 | 145 | 172 | 210 | 250 | 300 | 330 | 380 | 440 | 500 | 650
#DIV/0! | #DIV/0! | #DIV/0! | #DIV/0! | #DIV/0! | #DIV/0! | #DIV/0! | #DIV/0! | #DIV/0! | - | - | - | - | - | -
LRV-1 175 | LRV-1 175 | LRV-1 175 | LRV-1 175 | LRV-1 175 | LRV-1 175 | LRV-1 175 | LRV-1 175 | LRV-1 175 | LRV-1 350 | LRV-1 350 | LRV-1 350 | LRV-1 350 | LRV-1 350 | LRV-1 700
iValve 250/160 | iValve 250/160 | iValve 250/160 | iValve 250/160 | iValve 250/160 | iValve 250/160 | iValve 250/250 | iValve 250/250 | iValve 250/250 | iValve 500 | iValve 500 | iValve 500 | iValve 500 | iValve 500 | -
EV100 ¾” | EV100 ¾” | EV100 ¾” | EV100 ¾” | EV100 ¾” | EV100 1” ½ | EV100 1” ½ | EV100 1” ½ | EV100 1” ½ | EV100 1” ½ | EV100 1” ½ | EV100 1” ½ | EV100 1” ½ | EV100 1” ½ | EV100 2”
H250e | H250e | H250e | H250e | H250e | H250e | H250e | H250e | H250e | - | - | - | - | - | -
Valvola: | #DIV/0!
CALCOLO PRESSIONE DINAMICA X PIST. TELESCOPICO
Q pompa: | #DIV/0! | [l/min] |  |  | Calcolo dp H300 + tubo HPU (LRV ONLY) |  |  |  |  | Calcolo dp H300 + tubo HPU (EV100 only)
Diametro pistone1: | 60 | [mm] |  |  | LRV-1 175 | 2.8029e-05 | 0.0097205 | 0.83287 |  | EV100 ¾” | 6
Diametro pistone2: | 80 | [mm] |  |  | LRV-1 350 | 1.9646e-05 | -0.0056737 | 2.9947 |  | EV100 1” ½ | 4
Diametro camicia: | 100 | [mm] |  |  | LRV-1 700 | 3.428e-06 | -8.5714e-05 | 1.3637 |  | EV100 2” | 4
Vel. Cabina | #DIV/0! | [m/s] |  |  | #DIV/0! | #DIV/0! | #DIV/0! | #DIV/0! |  | #DIV/0! | #DIV/0!
P_statica max: | #DIV/0! | [bar] |  |  |  |  | VALVE TYP
[5 empty] | H300 | LRV-1 | iVALVE | EV100 | H25e
dp H300+tubo HPU: | #DIV/0! | [bar] |  |  | #DIV/0! | #DIV/0! | N/A | #DIV/0! | #DIV/0!
dp rupture valve: | 1 | [bar]
l tubazione: | 0 | [m]
Diametro tubazione: | 1 | scelta |  |  | Calcolo dp tubazione
dp tubazione: | #DIV/0! | [bar] |  |  | 1=1" | 2=1"1/4 | 3=1"1/2 | 4=2"
dp guarnizione pistone: | #DIV/0! | [bar] |  |  | 4.7144 | 7.3662 | 11.4009 | 20.2683 | cm^2
Coeff. attrito pattini: | 0.14 |  |  |  | 3.4945e-05 | 1.871e-05 | 1.373e-05 | 7.1158e-06 | K
dp pattini: | #DIV/0! | [bar] |  |  | #DIV/0! | #DIV/0! | #DIV/0! | #DIV/0! | bar
dp A3 valve: | 0 | [bar]
DP totale: | #DIV/0! | [bar]
Calcolo spinte sui pattini
Pressione dinamica max: | #DIV/0! | [bar] |  |  | Portata utile | 0 | Kg
Pressione dinamica min: | #DIV/0! | [bar] |  |  | Peso cabina | 0 | Kg |  | 400 | 500 | 630 | 800 | 1000
[5 empty] | Peso arcata | 0 | Kg
[5 empty] | Peso max tot | 0 | Kg
[5 empty] | Xr | 267 | mm |  | 267 | 267 | 267 | 267 | 267
[5 empty] | Xq | 118.75 | mm |  | 118 | 137 | 175 | 175 | 262
[5 empty] | Yt | 50 | mm |  | 50 | 50 | 50 | 50 | 50
[5 empty] | Yf | 710 | mm |  | 710 | 710 | 710 | 710 | 710
[5 empty] | H | 2800 | mm |  | 2800 | 2800 | 2800 | 2800 | 2800
[5 empty] | Kt | 950 | mm |  | 950 | 1100 | 1400 | 1400 | 2100
[5 empty] | Kb | 1100 | mm |  | 1100 | 1100 | 1100 | 1100 | 1350
[5 empty] | Yq | 710 | mm
[5 empty] | Fx | 0 | Kg
[5 empty] | Fy | 0 | Kg
[5 empty] | Fx tot | 0 | Kg | 0 | N
[5 empty] | Fy tot | 0 | Kg | 0 | N
Note on C6: Velocita' di un solo pistone in f() del suo diametro e della pompa.
Note on C14: = 10 se la velocita' corrispondente e' >1 e quindi non accettabile!
Note on D66: Strisciamento. N.B: l'attrito dinamico è considerato 1,5 volte più piccolo.

## Scelta Singolo (hidden)
|  |  |  | Coeff. | Pressione | Pressione | Press.Max | Press.Max |  | Coeff. | Coeff. Di Sic. |  |  |  | Pressione | Pressione
|  | Diametro | Spessore | di Sicurezza | minima | Max | dei verificati | Ordinati | Posizione | di Sicurezza | Ordinati | Posizione | Diametro | Sezione | Max | min. | Pres. min | Prime 5 | Posizione | Coeff.
| 1 | 70 | 5 | #DIV/0! | #DIV/0! | #DIV/0! | #DIV/0! | #DIV/0! | #DIV/0! | 1000 | 1000 | #N/A | #N/A | #N/A | #N/A | #N/A | #DIV/0! | -999 | #N/A | 999
| 2 | 80 | 5 | #DIV/0! | #DIV/0! | #DIV/0! | #DIV/0! | #DIV/0! | #DIV/0! | 1000 | 1000 | #N/A | #N/A | #N/A | #N/A | #N/A | #DIV/0! | -999 | #N/A | 999
| 3 | 80 | 7.5 | #DIV/0! | #DIV/0! | #DIV/0! | #DIV/0! | #DIV/0! | #DIV/0! | 1000 | 1000 | #N/A | #N/A | #N/A | #N/A | #N/A | #DIV/0! | -999 | #N/A | 999
| 4 | 90 | 5 | #DIV/0! | #DIV/0! | #DIV/0! | #DIV/0! | #DIV/0! | #DIV/0! | 1000 | 1000 | #N/A | #N/A | #N/A | #N/A | #N/A | #DIV/0! | -999 | #N/A | 999
| 5 | 90 | 7.5 | #DIV/0! | #DIV/0! | #DIV/0! | #DIV/0! | #DIV/0! | #DIV/0! | 1000 | 1000 | #N/A | #N/A | #N/A | #N/A | #N/A | #DIV/0! | -999 | #N/A | 999
| 6 | 90 | 12 | #DIV/0! | #DIV/0! | #DIV/0! | #DIV/0! | #DIV/0! | #DIV/0! | 1000 | 1000 | #N/A | #N/A | #N/A | #N/A | #N/A | #DIV/0!
| 7 | 100 | 5 | #DIV/0! | #DIV/0! | #DIV/0! | #DIV/0! | #DIV/0! | #DIV/0! | 1000 | 1000 | #N/A | #N/A | #N/A | #N/A | #N/A | #DIV/0!
| 8 | 100 | 7.5 | #DIV/0! | #DIV/0! | #DIV/0! | #DIV/0! | #DIV/0! | #DIV/0! | 1000 | 1000 | #N/A | #N/A | #N/A | #N/A | #N/A | #DIV/0! |  |  | Suggerimento se non
| 9 | 100 | 12 | #DIV/0! | #DIV/0! | #DIV/0! | #DIV/0! | #DIV/0! | #DIV/0! | 1000 | 1000 | #N/A | #N/A | #N/A | #N/A | #N/A | #DIV/0! |  |  | ci sono pistoni
| 10 | 110 | 5 | #DIV/0! | #DIV/0! | #DIV/0! | #DIV/0! | #DIV/0! | #DIV/0! | 1000 | 1000 | #N/A | #N/A | #N/A | #N/A | #N/A | #DIV/0! |  |  | -999
| 11 | 110 | 7.5 | #DIV/0! | #DIV/0! | #DIV/0! | #DIV/0! | #DIV/0! | #DIV/0! | 1000 | 1000 | #N/A | #N/A | #N/A | #N/A | #N/A | #DIV/0! |  |  | #N/A
| 12 | 110 | 12 | #DIV/0! | #DIV/0! | #DIV/0! | #DIV/0! | #DIV/0! | #DIV/0! | 1000 | 1000 | #N/A | #N/A | #N/A | #N/A | #N/A | #DIV/0! |  |  | #N/A
| 13 | 120 | 5 | #DIV/0! | #DIV/0! | #DIV/0! | #DIV/0! | #DIV/0! | #DIV/0! | 1000 | 1000 | #N/A | #N/A | #N/A | #N/A | #N/A | #DIV/0! |  |  | #N/A
| 14 | 120 | 7.5 | #DIV/0! | #DIV/0! | #DIV/0! | #DIV/0! | #DIV/0! | #DIV/0! | 1000 | 1000 | #N/A | #N/A | #N/A | #N/A | #N/A | #DIV/0! |  |  | #N/A | Press. min. corr.
| 15 | 120 | 12 | #DIV/0! | #DIV/0! | #DIV/0! | #DIV/0! | #DIV/0! | #DIV/0! | 1000 | 1000 | #N/A | #N/A | #N/A | #N/A | #N/A | #DIV/0! |  |  | #N/A | Delta P
| 16 | 130 | 7.5 | #DIV/0! | #DIV/0! | #DIV/0! | #DIV/0! | #DIV/0! | #DIV/0! | 1000 | 1000 | #N/A | #N/A | #N/A | #N/A | #N/A | #DIV/0! |  |  | #N/A | Zavorra
| 17 | 140 | 7.5 | #DIV/0! | #DIV/0! | #DIV/0! | #DIV/0! | #DIV/0! | #DIV/0! | 1000 | 1000 | #N/A | #N/A | #N/A | #N/A | #N/A | #DIV/0! |  |  | FALSE | Esiste zavorra
| 18 | 150 | 10 | #DIV/0! | #DIV/0! | #DIV/0! | #DIV/0! | #DIV/0! | #DIV/0! | 1000 | 1000 | #N/A | #N/A | #N/A | #N/A | #N/A | #DIV/0!
| 19 | 165 | 8 | #DIV/0! | #DIV/0! | #DIV/0! | #DIV/0! | #DIV/0! | #DIV/0! | 1000 | 1000 | #N/A | #N/A | #N/A | #N/A | #N/A | #DIV/0! |  |  | Zavorra per pistone personalizzato
| 20 | 180 | 10 | #DIV/0! | #DIV/0! | #DIV/0! | #DIV/0! | #DIV/0! | #DIV/0! | 1000 | 1000 | #N/A | #N/A | #N/A | #N/A | #N/A | #DIV/0! |  |  | #VALUE! | Delta Press.
| 21 | 200 | 10 | #DIV/0! | #DIV/0! | #DIV/0! | #DIV/0! | #DIV/0! | #DIV/0! | 1000 | 1000 | #N/A | #N/A | #N/A | #N/A | #N/A | #DIV/0! |  |  | #VALUE! | Kg
FALSE
Dati custom
| 1 | 2 | 3 | 4 | 5 | 6 | Diametro | 70 | Posizioni:
| --- | --- | --- | --- | --- |  | Spessore | 5 | 1 |  | 70 - 5
| Not | --- | --- | --- | --- | Personalized | Esiste diametro?
| valid | --- | --- | --- | --- | Selection | Esiste spessore?
| selection! | --- | --- | --- | --- |  | Esiste pistone?
| --- | --- | --- | --- | --- |  | Ok divisione? |  | FALSE
| FALSE | FALSE | FALSE | FALSE | FALSE | #DIV/0! | Verificato? |  | FALSE
[7 empty] | A norma? | --- | FALSE
[7 empty] | Ok,Press.max? | #DIV/0! | #DIV/0! | 4.7
[7 empty] | Ok,Press.min.? | --- | #DIV/0!
| N. pistone scelto: |  |  | 1
| Diametro scelto: |  |  | --- | Posizioni:
| Spessore scelto: |  |  | Not | #N/A
| Press. Max: |  |  | valid | #N/A
| Press. Min: |  |  | selection!
| Coeff. Sicurezza: |  |  | ---
| Quota Fissa: |  |  | #N/A
| Scelta Utente OK? |  |  | FALSE
| Procedere calcolo centralina? |  |  | FALSE
DATI COMUNI:
| Portata + Cabina + Operatore + Arcata: |  |  | 0 | Kg | Carico sul Pistone: |  | #DIV/0!
| Lunghezza libera di inflessione: |  |  | 0 | mm | Carico totale sommita' stelo: |  | #DIV/0!
| Coeff.di Sicurezza Minimo Ammissibile: |  |  | 2.8 |  | Pressione colonna d'olio: |  | 0 | [Mpa]
| Diametro | Spessore | Codifica | Pressione | Sezione | Momento | Raggio |  |  |  | Coefficiente | Peso | CARICO | CARICO | Verifica | COEFFICIENTE
|  |  |  | Statica | res. | iner. | iner. | Pr | Pfisso | Quote | Snellezza | Stelo | DI PUNTA | DI PUNTA | (F5am)/F5 >1 | DI SICUREZZA
| (mm) | (mm) |  | Massima | A | J | i | kg/m | kg | fisse | Pistone | Kg | MASSIMO AMMISSIBILE | EFFETTIVO |  | SECONDO
|  |  |  | Ammissibile | mm2 | mm4 | mm | [5 empty] | F5am (N) | APPLICATO F5 (N) |  | EN81,2
1 | 70 | 5 | 70 - 5 | 4.7 | 1021 | 542416 | 23 | 8.015 | 4.5 | 160 | 0 | 5.7824 | 255250 | #DIV/0! | #DIV/0! | #DIV/0!
2 | 80 | 5 | 80 - 5 | 4.7 | 1178 | 832031 | 26.6 | 9.2481 | 4.5 | 160 | 0 | 5.9797 | 294500 | #DIV/0! | #DIV/0! | #DIV/0!
3 | 80 | 7.5 | 80 - 7,5 | 4.7 | 1708 | 1134379 | 25.8 | 13.4097 | 4.5 | 160 | 0 | 6.6456 | 427000 | #DIV/0! | #DIV/0! | #DIV/0!
4 | 90 | 5 | 90 - 5 | 4.7 | 1335 | 1210004 | 30.1 | 10.4811 | 4.5 | 160 | 0 | 6.177 | 333750 | #DIV/0! | #DIV/0! | #DIV/0!
5 | 90 | 7.5 | 90 - 7,5 | 4.7 | 1944 | 1667468 | 29.3 | 15.2593 | 5.5 | 160 | 0 | 7.9415 | 486000 | #DIV/0! | #DIV/0! | #DIV/0!
6 | 90 | 12 | 90 - 12 | 4.7 | 2941 | 2289203 | 27.9 | 23.0832 | 5.5 | 160 | 0 | 9.1933 | 735250 | #DIV/0! | #DIV/0! | #DIV/0!
7 | 100 | 5 | 100 - 5 | 4.7 | 1492 | 1688115 | 33.6 | 11.7142 | 5.5 | 160 | 0 | 7.3743 | 373000 | #DIV/0! | #DIV/0! | #DIV/0!
8 | 100 | 7.5 | 100 - 7,5 | 4.7 | 2179 | 2346346 | 32.8 | 17.1089 | 6.8 | 160 | 0 | 9.5374 | 544750 | #DIV/0! | #DIV/0! | #DIV/0!
9 | 100 | 12 | 100 - 12 | 4.7 | 3318 | 3271077 | 31.4 | 26.0425 | 6.8 | 160 | 0 | 10.9668 | 829500 | #DIV/0! | #DIV/0! | #DIV/0!
10 | 110 | 5 | 110 - 5 | 4.7 | 1649 | 2278146 | 37.2 | 12.9473 | 8.2 | 160 | 0 | 10.2716 | 412250 | #DIV/0! | #DIV/0! | #DIV/0!
11 | 110 | 7.5 | 110 - 7,5 | 4.7 | 2415 | 3188686 | 36.3 | 18.9585 | 8.2 | 160 | 0 | 11.2334 | 603750 | #DIV/0! | #DIV/0! | #DIV/0!
12 | 110 | 12 | 110 - 12 | 4.7 | 3695 | 4501764 | 34.9 | 29.0019 | 8.2 | 160 | 0 | 12.8403 | 923750 | #DIV/0! | #DIV/0! | #DIV/0!
13 | 120 | 5 | 120 - 5 | 4.7 | 1806 | 2991876 | 40.7 | 14.1804 | 9.5 | 160 | 0 | 11.7689 | 451500 | #DIV/0! | #DIV/0! | #DIV/0!
14 | 120 | 7.5 | 120 - 7,5 | 4.7 | 2651 | 4212158 | 39.9 | 20.8081 | 9.5 | 160 | 0 | 12.8293 | 662750 | #DIV/0! | #DIV/0! | #DIV/0!
15 | 120 | 12 | 120 - 12 | 4.7 | 4072 | 6009540 | 38.4 | 31.9613 | 9.5 | 160 | 0 | 14.6138 | 1018000 | #DIV/0! | #DIV/0! | #DIV/0!
16 | 130 | 7.5 | 130 - 7,5 | 4.7 | 2886 | 5434434 | 43.4 | 22.6578 | 10 | 160 | 0 | 13.6252 | 721500 | #DIV/0! | #DIV/0! | #DIV/0!
17 | 140 | 7.5 | 140 - 7,5 | 4.7 | 3122 | 6873185 | 46.9 | 24.5074 | 12.8 | 160 | 0 | 16.7212 | 780500 | #DIV/0! | #DIV/0! | #DIV/0!
18 | 150 | 10 | 150 - 10 | 5 | 4398 | 10830641 | 49.6 | 34.5261 | 18 | 180 | 0 | 24.2147 | 1099500 | #DIV/0! | #DIV/0! | #DIV/0!
19 | 165 | 8 | 165 - 8 | 5 | 3946 | 12189194 | 55.6 | 30.9748 | 23 | 180 | 0 | 28.5755 | 986500 | #DIV/0! | #DIV/0! | #DIV/0!
20 | 180 | 10 | 180 - 10 | 4.5 | 5341 | 19360065 | 60.2 | 41.9246 | 24 | 260 | 0 | 34.9004 | 1335250 | #DIV/0! | #DIV/0! | #DIV/0!
21 | 200 | 10 | 200 - 10 | 4.5 | 5969 | 27009843 | 67.3 | 46.8569 | 25 | 260 | 0 | 37.1828 | 1492250 | #DIV/0! | #DIV/0! | #DIV/0!
Note on N67: SISTEMA DI CALCOLO RICHIESTO DALLA NORMATIVA EUROPEA EN 81.2

## Database (hidden)
CALCOLO DELLA POMPA X PIST. FULL_RANGE O COMPACT
CALCOLO QUANTITA' OLIO
| Portata pompa (output) | 35 | 55 | 75 | 100 | 125 | 150 | 180 | 210 | 250 | 300 | 330 | 380 | 440 | 500 | 650
PISTONE SINGOLO
|  | Rendimento pompa | [14 empty] | Corsa Totale Pistone: |  |  | 1000
| Vel. Sing. Pistone | 0.75 | 0.78 | 0.81 | 0.84 | 0.88 | 0.88 | 0.87 | 0.86 | 0.9 | 0.8 | 0.8 | 0.8 | 0.8 | 0.8 | 0.8 | Posizione pistone scelto [Litri] |  |  | #N/A
| Diametri | 35 | 50 | 70 | 96 | 120 | 145 | 172 | 210 | 250 | 300 | 330 | 380 | 440 | 500 | 650 | Distanza dalla centralina [mm] |  |  | 0
| 70 | 0.15158 | 0.21654 | 0.30315 | 0.41575 | 0.51969 | 0.62796 | 0.74489 | 0.90946 | 1.0827 | 1.2992 | 1.4291 | 1.6457 | 1.9055 | 2.1654 | 2.815 | Diametro della tubazione di mandata [mm] |  |  | 25
| 80 | 0.11605 | 0.16579 | 0.2321 | 0.31831 | 0.39789 | 0.48078 | 0.57031 | 0.6963 | 0.82893 | 0.99472 | 1.0942 | 1.26 | 1.4589 | 1.6579 | 2.1552
| 90 | 0.091694 | 0.13099 | 0.18339 | 0.2515 | 0.31438 | 0.37988 | 0.45061 | 0.55017 | 0.65496 | 0.78595 | 0.86455 | 0.99554 | 1.1527 | 1.3099 | 1.7029
| 95 | 0.082296 | 0.11757 | 0.16459 | 0.22573 | 0.28216 | 0.34094 | 0.40443 | 0.49378 | 0.58783 | 0.7054 | 0.77594 | 0.8935 | 1.0346 | 1.1757 | 1.5284 | Full Range ---> | 106.3 | 118 |  | 124
| 100 | 0.074272 | 0.1061 | 0.14854 | 0.20372 | 0.25465 | 0.3077 | 0.365 | 0.44563 | 0.53052 | 0.63662 | 0.70028 | 0.80639 | 0.93371 | 1.061 | 1.3793 | Compact ---> | 90 | 100 |  | 110
| 110 | 0.061382 | 0.087689 | 0.12276 | 0.16836 | 0.21045 | 0.2543 | 0.30165 | 0.36829 | 0.43844 | 0.52613 | 0.57875 | 0.66643 | 0.77166 | 0.87689 | 1.14 |  | ↓ | ↓ |  | ↓
| 120 | 0.051578 | 0.073683 | 0.10316 | 0.14147 | 0.17684 | 0.21368 | 0.25347 | 0.30947 | 0.36841 | 0.4421 | 0.48631 | 0.55999 | 0.64841 | 0.73683 | 0.95788
| 130 | 0.043948 | 0.062783 | 0.087896 | 0.12054 | 0.15068 | 0.18207 | 0.21597 | 0.26369 | 0.31392 | 0.3767 | 0.41437 | 0.47715 | 0.55249 | 0.62783 | 0.81618 | 106.3 | 106.3 | 118 | 118 | 124 | 142.4 | 142.4 | 166.6 | 166.6 | 183 | 183 | 228.5 | 253
| 140 | 0.037894 | 0.054134 | 0.075788 | 0.10394 | 0.12992 | 0.15699 | 0.18622 | 0.22736 | 0.27067 | 0.32481 | 0.35729 | 0.41142 | 0.47638 | 0.54134 | 0.70375 | 70 | 80 | 90 | 95 | 100 | 110 | 120 | 130 | 140 | 150 | 165 | 180 | 200
| 150 | 0.03301 | 0.047157 | 0.06602 | 0.090541 | 0.11318 | 0.13676 | 0.16222 | 0.19806 | 0.23579 | 0.28294 | 0.31124 | 0.35839 | 0.41498 | 0.47157 | 0.61304 | 3.8485 | 5.0265 | 6.3617 | 7.0882 | 7.854 | 9.5033 | 11.3097 | 13.2732 | 15.3938 | 17.6715 | 21.3825 | 25.4469 | 31.4159
| 165 | 0.027281 | 0.038973 | 0.054562 | 0.074828 | 0.093535 | 0.11302 | 0.13407 | 0.16369 | 0.19486 | 0.23384 | 0.25722 | 0.29619 | 0.34296 | 0.38973 | 0.50665 | 5.0263 | 3.8482 | 4.5742 | 3.8477 | 4.2223 | 6.4228 | 4.6164 | 8.5259 | 6.4054 | 8.6307 | 4.9197 | 15.5605 | 18.8566
| 180 | 0.022924 | 0.032748 | 0.045847 | 0.062876 | 0.078595 | 0.094969 | 0.11265 | 0.13754 | 0.16374 | 0.19649 | 0.21614 | 0.24888 | 0.28818 | 0.32748 | 0.42572
| 200 | 0.018568 | 0.026526 | 0.037136 | 0.05093 | 0.063662 | 0.076925 | 0.091249 | 0.11141 | 0.13263 | 0.15915 | 0.17507 | 0.2016 | 0.23343 | 0.26526 | 0.34484
|  | 1 | 2 | 3 | 4 | 6 | 7 | 8 | 9 | 10 | 11 | 12 | 13 | 14 | 15 | 16
| Vel. cabina | #N/A | #N/A | #N/A | #N/A | #N/A | #N/A | #N/A | #N/A | #N/A | #N/A | #N/A | #N/A | #N/A | #N/A | #N/A | Olio necess. per la corsa [Litri] |  |  | #N/A
| Scarto^2 | #N/A | #N/A | #N/A | #N/A | #N/A | #N/A | #N/A | #N/A | #N/A | #N/A | #N/A | #N/A | #N/A | #N/A | #N/A | Olio necess. riempimento pistoni [Litri] |  |  | #N/A
| Scarto % | #N/A | #N/A | #N/A | #N/A | #N/A | #N/A | #N/A | #N/A | #N/A | #N/A | #N/A | #N/A | #N/A | #N/A | #N/A | Olio necess. riempimento tubi [Litri] |  |  | 0
[17 empty] | Margine cautelativo [Litri] |  |  | 5
[17 empty] | Olio in/out vasca con scelta utente [Litri] |  |  | #N/A
| Diametro scelto | 1: ---; 3: Pos def. Valv. H300 / H250e; 6: #N/A
| Posizione | 1: #N/A; 3: Pos def. Valv. Elect. / EV100; 6: #N/A
| Velocità cab. richiesta | 1: 1e-12; 3: Pos def. Valv. iValve; 6: 1
| Scarto^2 Minimo | 1: #N/A; 3: Posiz. definitiva con scelta utente; 6: #N/A; 7: Valore scritto come output
| Posizione Pompa | 1: #N/A; 3: Pompa; 6: #N/A; 7: #N/A
| Pompa | 1: #N/A; 3: Vel. Cabina; 6: #N/A
| Vel. Impianto | 1: #N/A; 3: Scarto^2 Minimo; 6: #N/A |  |  |  |  | Verifica capienza vasche olio (ALL VALVES)
| Scarto % | 1: #N/A; 3: Scarto %; 6: #N/A | SELEZIONE VASCA |  |  |  | Ok? | Vasca | Q. min | Q. max
|  | 3: Q interv. per ogni pist.; 6: #N/A |  |  |  |  | #N/A | MHY 8.0 | 50 | 135
[21 empty] | #N/A | MHY 125-50 | 55 | 105
[21 empty] | #N/A | MHY 125-60 | 55 | 115
| Almeno un central. trovata? | 2: FALSE |  |  |  |  | #N/A | MHY 15 | 80 | 230
| Vel. Richiesta Troppo alta? | 2: FALSE |  |  |  |  | #N/A | MHY 15.0 | 65 | 215
| Vel. Richiesta Troppo bassa? | 2: FALSE |  |  |  |  | #N/A | MHY 25 | 100 | 340
| P.Stat. minma suff. con valvola A3? | 2: FALSE; 3: #N/A |  |  |  |  | #N/A | MHY 37 | 280 | 650
| P.Stat max x A3 | 2: FALSE; 3: #N/A
Verifica Centralina con Valvola LRV-1 (elettronica)
[17 empty] | Ok? | Vasca | Valvole Disponibili
[17 empty] | #N/A | MHY 8.0 | LRV-1 175
| CALCOLO DELLA VALVOLA X PIST. SINGOLO | [15 empty] | #N/A | MHY 125-50
[17 empty] | #N/A | MHY 125-60
|  | 35 | 50 | 70 | 96 | 120 | 145 | 172 | 210 | 250 | 300 | 330 | 380 | 440 | 500 | 650 | #N/A | MHY 15 | LRV-1 175 | LRV-1 350
|  | #N/A | #N/A | #N/A | #N/A | #N/A | #N/A | #N/A | #N/A | #N/A | - | - | - | - | - | - | #N/A | MHY 15.0
|  | LRV-1 175 | LRV-1 175 | LRV-1 175 | LRV-1 175 | LRV-1 175 | LRV-1 175 | LRV-1 175 | LRV-1 175 | LRV-1 175 | LRV-1 350 | LRV-1 350 | LRV-1 350 | LRV-1 350 | LRV-1 350 | LRV-1 700 | #N/A | MHY 25 | LRV-1 175 | LRV-1 350
|  | iValve 250/160 | iValve 250/160 | iValve 250/160 | iValve 250/160 | iValve 250/160 | iValve 250/160 | iValve 250/250 | iValve 250/250 | iValve 250/250 | iValve 500 | iValve 500 | iValve 500 | iValve 500 | iValve 500 | - | #N/A | MHY 37 | LRV-1 175 | LRV-1 350 | LRV-1 700
|  | EV100 ¾” | EV100 ¾” | EV100 ¾” | EV100 ¾” | EV100 ¾” | EV100 1” ½ | EV100 1” ½ | EV100 1” ½ | EV100 1” ½ | EV100 1” ½ | EV100 1” ½ | EV100 1” ½ | EV100 1” ½ | EV100 1” ½ | EV100 2”
|  | H250e | H250e | H250e | H250e | H250e | H250e | H250e | H250e | H250e | - | - | - | - | - | - | Ok? | Vasca | Pompe Disponibili
[17 empty] | #N/A | MHY 8.0 | 35 | 50 | 70 | 96 | 120 | 145 | 172 | 210 | 250
[17 empty] | #N/A | MHY 125-50
| Valvola: | 1: #N/A | #N/A | MHY 125-60
[17 empty] | #N/A | MHY 15 | 35 | 50 | 70 | 96 | 120 | 145 | 172 | 210 | 250 | 300 | 330 | 380
[17 empty] | #N/A | MHY 15.0
[17 empty] | #N/A | MHY 25 | 35 | 50 | 70 | 96 | 120 | 145 | 172 | 210 | 250 | 300 | 330 | 380 | 440 | 500
| CALCOLO PRESSIONE DINAMICA X PIST. SINGOLO | [15 empty] | #N/A | MHY 37 | 35 | 50 | 70 | 96 | 120 | 145 | 172 | 210 | 250 | 300 | 330 | 380 | 440 | 500 | 650
Vedere Sheet apposito.
[17 empty] | Ok? | Vasca | Motori Disponibili
[17 empty] | #VALUE! | MHY 8.0 | 3 | 4.4 | 6 | 7.7 | 8.5 | 9.5 | 11 | 12 | 16
[17 empty] | #VALUE! | MHY 125-50
[17 empty] | #VALUE! | MHY 125-60
| CALCOLO DELLE VELOCITA' X PIST. SINGOLO | [15 empty] | #VALUE! | MHY 15 | 3 | 4.4 | 6 | 7.7 | 8.5 | 9.5 | 11 | 12 | 16 | 20 | 24 | 29
[17 empty] | #VALUE! | MHY 15.0
[17 empty] | #VALUE! | MHY 25 | 3 | 4.4 | 6 | 7.7 | 8.5 | 9.5 | 11 | 12 | 16 | 20 | 24 | 29
| Diametri | 35 | 50 | 70 | 96 | 120 | 145 | 172 | 210 | 250 | 300 | 330 | 380 | 440 | 500 | 650 | #VALUE! | MHY 37 | 3 | 4.4 | 6 | 7.7 | 8.5 | 9.5 | 11 | 12 | 16 | 20 | 24 | 29 | 33 | 40 | 47 | 60
| 70 | 0.15158 | 0.22 | 0.3 | 0.41 | 0.51969 | 0.63 | 0.74 | 0.9 | 1.08 | 1.3 | 1.4291 | 1.6457 | 1.9055 | 2.1654 | 2.815
| 80 | 0.11605 | 0.17 | 0.23 | 0.315 | 0.39789 | 0.48 | 0.57 | 0.7 | 0.83 | 0.99 | 1.0942 | 1.26 | 1.4589 | 1.6579 | 2.1552 | Verifica Centralina con Valvola H300 / ESC
| 90 | 0.091694 | 0.13 | 0.18 | 0.25 | 0.31438 | 0.38 | 0.45 | 0.55 | 0.65 | 0.79 | 0.86455 | 0.99554 | 1.1527 | 1.3099 | 1.7029 | Ok? | Vasca | Pompe Disponibili
| 95 | 0.082296 | 0.11757 | 0.16459 | 0.22573 | 0.28216 | 0.34094 | 0.40443 | 0.49378 | 0.58783 | 0.7054 | 0.77594 | 0.8935 | 1.0346 | 1.1757 | 1.5284 | #N/A | MHY 8.0 | 35 | 50 | 70 | 96 | 120 | 145 | 172 | 210 | 250
| 100 | 0.074272 | 0.11 | 0.15 | 0.2 | 0.25465 | 0.31 | 0.36 | 0.45 | 0.53 | 0.64 | 0.70028 | 0.80639 | 0.93371 | 1.061 | 1.3793 | #N/A | MHY 125-50
| 110 | 0.061382 | 0.087689 | 0.12 | 0.17 | 0.21045 | 0.25 | 0.3 | 0.37 | 0.44 | 0.53 | 0.57875 | 0.66643 | 0.77166 | 0.87689 | 1.14 | #N/A | MHY 125-60
| 120 | 0.051578 | 0.073683 | 0.1 | 0.14 | 0.17684 | 0.21 | 0.25 | 0.31 | 0.37 | 0.44 | 0.48631 | 0.55999 | 0.64841 | 0.73683 | 0.95788 | #N/A | MHY 15 | 35 | 50 | 70 | 96 | 120 | 145 | 172 | 210 | 250
| 130 | 0.043948 | 0.062783 | 0.087896 | 0.12 | 0.15068 | 0.18 | 0.22 | 0.26 | 0.31 | 0.38 | 0.41437 | 0.47715 | 0.55249 | 0.62783 | 0.81618 | #N/A | MHY 15.0
| 140 | 0.037894 | 0.054134 | 0.075788 | 0.1 | 0.12992 | 0.16 | 0.19 | 0.23 | 0.27 | 0.32 | 0.35729 | 0.41142 | 0.47638 | 0.54134 | 0.70375 | #N/A | MHY 25 | 35 | 50 | 70 | 96 | 120 | 145 | 172 | 210 | 250
| 150 | 0.03301 | 0.047157 | 0.06602 | 0.090541 | 0.11318 | 0.14 | 0.16 | 0.2 | 0.24 | 0.28 | 0.31124 | 0.35839 | 0.41498 | 0.47157 | 0.61304 | #N/A | MHY 37 | 35 | 50 | 70 | 96 | 120 | 145 | 172 | 210 | 250
| 165 | 0.027281 | 0.038973 | 0.054562 | 0.074828 | 0.093535 | 0.12 | 0.14 | 0.17 | 0.19 | 0.23 | 0.25722 | 0.29619 | 0.34296 | 0.38973 | 0.50665
| 180 | 0.022924 | 0.032748 | 0.045847 | 0.062876 | 0.078595 | 0.09 | 0.11 | 0.14 | 0.16 | 0.2 | 0.21614 | 0.24888 | 0.28818 | 0.32748 | 0.42572 | Ok? | Vasca | Motori Disponibili
| 200 | 0.018568 | 0.026526 | 0.037136 | 0.05093 | 0.063662 | 0.076925 | 0.09 | 0.11 | 0.13 | 0.16 | 0.17507 | 0.2016 | 0.23343 | 0.26526 | 0.34484 | #VALUE! | MHY 8.0 | 3 | 4.4 | 6 | 7.7 | 8.5 | 9.5 | 11 | 12 | 16
[17 empty] | #VALUE! | MHY 125-50
| Velocità "Jolly": | 1: #N/A; 2: m/sec | #VALUE! | MHY 125-60
[17 empty] | #VALUE! | MHY 15 | 3 | 4.4 | 6 | 7.7 | 8.5 | 9.5 | 11 | 12 | 16 | 20 | 24 | 29
[17 empty] | #VALUE! | MHY 15.0
[17 empty] | #VALUE! | MHY 25 | 3 | 4.4 | 6 | 7.7 | 8.5 | 9.5 | 11 | 12 | 16 | 20 | 24 | 29
[17 empty] | #VALUE! | MHY 37 | 3 | 4.4 | 6 | 7.7 | 8.5 | 9.5 | 11 | 12 | 16 | 20 | 24 | 29
SCELTA MOTORE
Verifica Centralina con iValve
| Pompa trovata? | 2: FALSE | Ok? | Vasca | Valvole Disponibili
| Pompa: | 2: #N/A | #N/A | MHY 8.0 | iValve 250/160 | iValve 250/250
| Rendimento Pompa: | 2: #N/A | #N/A | MHY 125-50
| Pos. Portata pompa: | 2: #N/A | #N/A | MHY 125-60
| Pressione Dinamica max: | 2: #VALUE! | #N/A | MHY 15 | iValve 250/160 | iValve 250/250 | iValve 500
| 2.5 bar + Press. Dinamica max (ESC & Elect. & EV100 only): | 2: #VALUE! | #N/A | MHY15.0
[17 empty] | #N/A | MHY 25 | iValve 250/160 | iValve 250/250 | iValve 500
[17 empty] | #N/A | MHY 37 | iValve 250/160 | iValve 250/250 | iValve 500
| Motor kW | 1: Press.din.max
|  | 1: sopportabile | Ok? | Vasca | Pompe Disponibili
1 | 60 | 1: #N/A; 4: SCELTA MOTORE PER HYDRONIC; 7: Pos.; 8: Motor | #N/A | MHY 8.0 | 35 | 50 | 70 | 96 | 120 | 145 | 172 | 210 | 250
2 | 47 | 1: #N/A; 4: Position pres. Din. Max (H300); 7: #VALUE!; 8: #VALUE! | #N/A | MHY 125-50
3 | 40 | 1: #N/A; 4: Position pres. Din. Max (V. Elect.); 7: #VALUE!; 8: #VALUE! | #N/A | MHY 125-60
4 | 33 | 1: #N/A; 4: Position pres. Din. Max (iVALVE); 7: ---; 8: 3 | #N/A | MHY 15 | 35 | 50 | 70 | 96 | 120 | 145 | 172 | 210 | 250 | 300 | 330 | 380
5 | 29 | 1: #N/A; 2: 1; 4: Position pres. Din. Max (EV100); 7: #VALUE!; 8: #VALUE! | #N/A | MHY15.0
6 | 24 | 1: #N/A; 2: 2; 4: Position pres. Din. Max (H250e); 7: #VALUE!; 8: #VALUE! | #N/A | MHY 25 | 35 | 50 | 70 | 96 | 120 | 145 | 172 | 210 | 250 | 300 | 330 | 380 | 440 | 500
7 | 20 | 1: #N/A; 2: 3; 4: Motore [Kw]:; 7: #VALUE! | #N/A | MHY 37 | 35 | 50 | 70 | 96 | 120 | 145 | 172 | 210 | 250 | 300 | 330 | 380 | 440 | 500
8 | 16 | 1: #N/A; 2: 4; 4: Utilizzabile?; 7: FALSE
9 | 12 | 1: #N/A; 2: 5 | Ok? | Vasca | Motori Disponibili
10 | 11 | 1: #N/A; 2: 6 | #VALUE! | MHY 8.0 | 3 | 4.4 | 6 | 7.7 | 8.5 | 9.5 | 11 | 12 | 16
11 | 9.5 | 1: #N/A; 2: 7 | #VALUE! | MHY 125-50
12 | 7.7 | 1: #N/A; 2: 8 | #VALUE! | MHY 125-60
13 | 6 | 1: #N/A; 2: 9 | #VALUE! | MHY 15 | 3 | 4.4 | 6 | 7.7 | 8.5 | 9.5 | 11 | 12 | 16 | 20 | 24 | 29
14 | 4.4 | 1: #N/A; 2: 10 | #VALUE! | MHY15.0
15 | 3 | 1: #N/A; 2: 11 | #VALUE! | MHY 25 | 3 | 4.4 | 6 | 7.7 | 8.5 | 9.5 | 11 | 12 | 16 | 20 | 24 | 29
[17 empty] | #VALUE! | MHY 37 | 3 | 4.4 | 6 | 7.7 | 8.5 | 9.5 | 11 | 12 | 16 | 20 | 24 | 29 | 33 | 40 | 47
Verifica Centralina con Valvola EV100
[17 empty] | Ok? | Vasca | Valvole Disponibili
[17 empty] | #N/A | MHY 8.0 | EV100 ¾”
| TAGLIA INVERTER (ESC only) | 4: Performance data sheet 2 poles 3 phase 50 Hz 400V | #N/A | MHY 125-50
[17 empty] | #N/A | MHY 125-60
| Potenza richiesta: | 2: #N/A; 3: KW; 4: Nominal Output [kW]; 6: Nominal current; 7: Power Factor; 8: η motore | #N/A | MHY 15 |  | EV100 1” ½
| Rapporto di potenza: | 2: #N/A; 6: @ 400V V delta [A] | #N/A | MHY 15.0
| Corrente nom. del motore scelto: | 2: #VALUE!; 3: A; 4: 2; 6: 5.7; 7: 0.81; 8: 0.63 | #N/A | MHY 25 |  | EV100 1” ½
| Corrente carico max: | 2: #VALUE!; 3: A; 4: 3; 6: 7.4; 7: 0.77; 8: 0.76 | #N/A | MHY 37 |  | EV100 1” ½ | EV100 2”
| Taglia inverter: | 2: #VALUE!; 3: A; 4: 4.4; 6: 10; 7: 0.84; 8: 0.75
|  | 4: 6; 6: 14.5; 7: 0.84; 8: 0.71 | Ok? | Vasca | Pompe Disponibili
|  | 4: 7.7; 6: 17.5; 7: 0.87; 8: 0.73 | #N/A | MHY 8.0 | 35 | 50 | 70 | 96 | 120
| Taglie inverter [A] | 4: 8.5; 6: 20; 7: 0.84; 8: 0.74 | #N/A | MHY 125-50
| 60 | 4: 9; 6: 21; 7: 0.84 | #N/A | MHY 125-60
| 46 | 4: 9.5; 6: 21.8; 7: 0.85; 8: 0.74 | #N/A | MHY 15 | 35 | 50 | 70 | 96 | 120 | 145 | 172 | 210 | 250 | 300 | 330 | 380
| 40 | 4: 11; 6: 25; 7: 0.84; 8: 0.76 | #N/A | MHY 15.0
| 32 | 4: 12; 6: 26.5; 7: 0.86; 8: 0.76 | #N/A | MHY 25 | 35 | 50 | 70 | 96 | 120 | 145 | 172 | 210 | 250 | 300 | 330 | 380 | 440 | 500
| 29 | 4: 13; 6: 28.5; 7: 0.86 | #N/A | MHY 37 | 35 | 50 | 70 | 96 | 120 | 145 | 172 | 210 | 250 | 300 | 330 | 380 | 440 | 500 | 650
| 25 | 4: 14.7; 6: 31; 7: 0.87
| 16.5 | 4: 16; 6: 34; 7: 0.87; 8: 0.77 | Ok? | Vasca | Motori Disponibili
|  | 4: 20; 6: 42; 7: 0.88; 8: 0.78 | #VALUE! | MHY 8.0 | 3 | 4.4 | 6 | 7.7 | 8.5 | 9.5 | 11 | 12 | 16
|  | 4: 24; 6: 51; 7: 0.87; 8: 0.78 | #VALUE! | MHY 125-50
|  | 4: 29; 6: 64; 7: 0.85; 8: 0.77 | #VALUE! | MHY 125-60
|  | 4: 33; 6: 71; 7: 0.86; 8: 0.78 | #VALUE! | MHY 15 | 3 | 4.4 | 6 | 7.7 | 8.5 | 9.5 | 11 | 12 | 16 | 20 | 24 | 29
|  | 4: 40; 6: 84; 7: 0.88; 8: 0.78 | #VALUE! | MHY 15.0
|  | 4: 47; 6: 95; 7: 0.89; 8: 0.8 | #VALUE! | MHY 25 | 3 | 4.4 | 6 | 7.7 | 8.5 | 9.5 | 11 | 12 | 16 | 20 | 24 | 29
|  | 4: 60; 6: 120; 7: 0.89; 8: 0.81 | #VALUE! | MHY 37 | 3 | 4.4 | 6 | 7.7 | 8.5 | 9.5 | 11 | 12 | 16 | 20 | 24 | 29 | 33 | 40 | 47 | 60
[5 empty] | 77 | 152 | 0.89
Verifica Centralina con Valvola H250e
| OPZIONE RIDUZIONE POTENZA | [15 empty] | Ok? | Vasca | Valvole Disponibili
[17 empty] | #N/A | MHY 8.0 | H250e
| P.F motore: | 2: #VALUE!; 6: Calcolo pressione statica con limitazione inserita (SINGOLO) | #N/A | MHY 125-50
| Tensione motore: | 2: 400; 3: [V]; 6: Press. STATICA con limitazione:; 8: #VALUE!; 9: [MPa] | #N/A | MHY 125-60
| Potenza rete necessaria: | 2: #VALUE!; 3: [kW]; 6: Area cilindro:; 8: #VALUE!; 9: [mm^2] | #N/A | MHY 15
| Scelta contatore limitato: | 2: 1; 3: [kW]; 6: Press. STATICA con limitazione:; 8: #VALUE!; 9: [MPa] | #N/A | MHY15.0 | H250e | H250e
| Delta V: | 2: #VALUE! | #N/A | MHY 25
| V_pieno_carico_lim: | 2: #N/A; 3: [m/s]; 6: Calcolo pressione statica con limitazione inserita (TELESCOPICO): | #N/A | MHY 37
[6 empty] | Press. STATICA con limitazione: |  | #VALUE! | [MPa]
| I carico massimo con limitazione: | 2: #VALUE!; 3: [A]; 6: Area stelo piccolo:; 8: 2827.4334; 9: [mm^2] | Ok? | Vasca | Pompe Disponibili
| Rapporto I_max_lim/I_nom: | 2: #VALUE!; 6: Press. STATICA con limitazione:; 8: #VALUE!; 9: [MPa] | #N/A | MHY 8.0 | 35 | 50 | 70 | 96 | 120 | 145 | 172 | 210 | 250
| Potenza richiesta: | 2: #VALUE!; 3: [kW] | #N/A | MHY 125-50
| Pressione dinamica con limitazione: | 2: #VALUE!; 3: [bar]; 6: Massa sollevabile con FULL RANGE:; 8: #VALUE!; 9: [kg] | #N/A | MHY 125-60
|  | 6: Massa sollevabile con TELESCOPICO:; 8: #VALUE!; 9: [Kg] | #N/A | MHY 15
[17 empty] | #N/A | MHY15.0 | 35 | 50 | 70 | 96 | 120 | 145 | 172 | 210 | 250
[17 empty] | #N/A | MHY 25
[17 empty] | #N/A | MHY 37
| CALCOLO COEFF VELOCITA' FERMATA MIN/MAX CARICO | [15 empty] | Ok? | Vasca | Motori Disponibili
[17 empty] | #VALUE! | MHY 8.0 | 3 | 4.4 | 6 | 7.7 | 8.5 | 9.5 | 11 | 12 | 16
[17 empty] | #VALUE! | MHY 125-50
| Pressione Dinamica max (x ESC only): | 2: #VALUE!; 3: [bar] | #VALUE! | MHY 125-60
| Pressione Dinamica min (x ESC only): | 2: #N/A; 3: [bar] | #VALUE! | MHY 15
| η motore: | 2: #VALUE! | #VALUE! | MHY 15.0 | 3 | 4.4 | 6 | 7.7 | 8.5 | 9.5 | 11 | 12 | 16
| Potenza max richiesta motore: | 2: #N/A; 3: [kW] | #VALUE! | MHY 25
| Potenza min richiesta motore: | 2: #N/A; 3: [kW] | #VALUE! | MHY 37
| Corrente max inverter: | 2: #N/A; 3: [A]
| Corrente min inverter: | 2: #N/A; 3: [A]
| Coeff. max carico: | 2: #N/A
| Coeff. min carico: | 2: #N/A | [8 empty] | Serbatoi Speciali (no check su capienza)
[19 empty] | H300/ESC | LRV-1 | iValve | EV100 | H250e | Check | V. H300/ESC | LRV-1 | iValve | EV100 | H250e
[17 empty] | 1 | MHY 8.0 | #N/A | #N/A | #N/A | #N/A | #N/A | #N/A | FALSE | FALSE | FALSE | FALSE | FALSE
[17 empty] | 2 | MHY 125-50 | #N/A | #N/A | #N/A | #N/A | #N/A | #N/A | FALSE | FALSE | FALSE | FALSE | FALSE
[17 empty] | 3 | MHY 125-60 | #N/A | #N/A | #N/A | #N/A | #N/A | #N/A | FALSE | FALSE | FALSE | FALSE | FALSE
[17 empty] | 4 | MHY 15 | #N/A | #N/A | #N/A | #N/A | #N/A | #N/A | FALSE | FALSE | FALSE | FALSE | FALSE
[17 empty] | 5 | MHY 15.0 | #N/A | #N/A | #N/A | #N/A | #N/A | #N/A | FALSE | FALSE | FALSE | FALSE | FALSE
[17 empty] | 6 | MHY 25 | #N/A | #N/A | #N/A | #N/A | #N/A | #N/A | FALSE | FALSE | FALSE | FALSE | FALSE
[17 empty] | 7 | MHY 37 | #N/A | #N/A | #N/A | #N/A | #N/A | #N/A | FALSE | FALSE | FALSE | FALSE | FALSE
[18 empty] | Serbatoio minimo trovato? |  | FALSE
[18 empty] | Serbatoio minimo |  | #N/A
[18 empty] | Serbatoio Speciale? |  | FALSE
[18 empty] | Posizione Serbatoio Minimo: |  |  | #N/A
[18 empty] | MHY 8.0 | #N/A | #N/A |  |  | 1 | H300 | 1
[18 empty] | MHY 125-50 | #N/A | #N/A |  |  | 2 | LRV-1 | 2
[18 empty] | MHY 125-60 | #N/A | #N/A |  |  | 3 | ESC | 1
[18 empty] | MHY 15 | #N/A | #N/A |  |  | 4 | iVALVE | 3
[18 empty] | MHY 15.0 | #N/A |  |  |  | 5 | EV100 | 4
[18 empty] | MHY 25 | #N/A | #N/A |  |  | 6 | H250e | 1
[18 empty] | MHY 37 | #N/A | #N/A
[18 empty] | Vasca scelta dall'utente: |  |  | #N/A
[18 empty] | Olio da ordinare: |  | #N/A
[18 empty] | Numero bidoni da 20 litri: |  | #N/A
Note on C7: Velocita' di un solo pistone in f() del suo diametro e della pompa.
Note on W16: Luca SIGNORILE: Capienza camicia quando lo stelo è tutto dentro
Note on C25: = 10 se la velocita' corrispondente e' >1 e quindi non accettabile!
Note on AA35: Luca SIGNORILE: Piu' centraline vuol dire anche piu' vasche collegate in //
Note on C36: Scarto della velocita' trovata rispetto a quella richiesta.
Note on C91: Da qua si riallaccia la scelta telescopica.
Note on I104: Maggiore piu' vicina.

## Scelta Compact (hidden)
|  |  | Coeff. | Pressione | Pressione | Press.Max | Press.Max |  | Coeff. | Coeff. Di Sic. |  |  |  | Pressione | Pressione
| Diametro | Spessore | di Sicurezza | minima | Max | dei verificati | Ordinati | Posizione | di Sicurezza | Ordinati | Posizione | Diametro | Sezione | Max | min. | Pres. min | Prime 5 | Posizione | Coeff.
1 | 80 | 5 | #DIV/0! | #DIV/0! | #DIV/0! | #DIV/0! | #DIV/0! | #DIV/0! | 1000 | 1000 | #N/A | #N/A | #N/A | #N/A | #N/A | #DIV/0! | -999 | #N/A | 999
2 | 80 | 7.5 | #DIV/0! | #DIV/0! | #DIV/0! | #DIV/0! | #DIV/0! | #DIV/0! | 1000 | 1000 | #N/A | #N/A | #N/A | #N/A | #N/A | #DIV/0! | -999 | #N/A | 999
3 | 80 | 12 | #DIV/0! | #DIV/0! | #DIV/0! | #DIV/0! | #DIV/0! | #DIV/0! | 1000 | 1000 | #N/A | #N/A | #N/A | #N/A | #N/A | #DIV/0! | -999 | #N/A | 999
4 | 80 | 40 | #DIV/0! | #DIV/0! | #DIV/0! | #DIV/0! | #DIV/0! | #DIV/0! | 1000 | 1000 | #N/A | #N/A | #N/A | #N/A | #N/A | #DIV/0! | -999 | #N/A | 999
5 | 90 | 5 | #DIV/0! | #DIV/0! | #DIV/0! | #DIV/0! | #DIV/0! | #DIV/0! | 1000 | 1000 | #N/A | #N/A | #N/A | #N/A | #N/A | #DIV/0! | -999 | #N/A | 999
6 | 90 | 7.5 | #DIV/0! | #DIV/0! | #DIV/0! | #DIV/0! | #DIV/0! | #DIV/0! | 1000 | 1000 | #N/A | #N/A | #N/A | #N/A | #N/A | #DIV/0!
7 | 90 | 12 | #DIV/0! | #DIV/0! | #DIV/0! | #DIV/0! | #DIV/0! | #DIV/0! | 1000 | 1000 | #N/A | #N/A | #N/A | #N/A | #N/A | #DIV/0! |  | Suggerimento se non
8 | 100 | 5 | #DIV/0! | #DIV/0! | #DIV/0! | #DIV/0! | #DIV/0! | #DIV/0! | 1000 | 1000 | #N/A | #N/A | #N/A | #N/A | #N/A | #DIV/0! |  | ci sono pistoni
9 | 100 | 7.5 | #DIV/0! | #DIV/0! | #DIV/0! | #DIV/0! | #DIV/0! | #DIV/0! | 1000 | 1000 | #N/A | #N/A | #N/A | #N/A | #N/A | #DIV/0! |  | -999
10 | 100 | 12 | #DIV/0! | #DIV/0! | #DIV/0! | #DIV/0! | #DIV/0! | #DIV/0! | 1000 | 1000 | #N/A | #N/A | #N/A | #N/A | #N/A | #DIV/0! |  | #N/A
11 | 100 | 50 | #DIV/0! | #DIV/0! | #DIV/0! | #DIV/0! | #DIV/0! | #DIV/0! | 1000 | 1000 | #N/A | #N/A | #N/A | #N/A | #N/A | #DIV/0! |  | #N/A
[6 empty] | FALSE | [11 empty] | #N/A
[18 empty] | #N/A | Press. min. corr.
[18 empty] | #N/A | Delta P
[6 empty] | Dati custom | [11 empty] | #N/A | Zavorra
1 | 2 | 3 | 4 | 5 | 6 | Diametro | 70 | Posizione: | [9 empty] | FALSE | Esiste zavorra
--- | --- | --- | --- | --- |  | Spessore | 5 | #N/A
Not | --- | --- | --- | --- | Personalized | [12 empty] | Zavorra per pistone personalizzato
valid | --- | --- | --- | --- | Selection | [12 empty] | #VALUE! | Delta Press.
selection! | --- | --- | --- | --- | [13 empty] | #VALUE! | Kg
--- | --- | --- | --- | --- |  | Ok divisione? |  | FALSE
FALSE | FALSE | FALSE | FALSE | FALSE | FALSE | Verificato? |  | FALSE
[6 empty] | A norma? | --- | FALSE
[6 empty] | Ok,Press.max? | #N/A | FALSE
[6 empty] | Ok,Press.min.? | --- | FALSE
N. scelta: |  |  | 1
Diametro scelto: |  |  | --- | Posizione:
Spessore scelto: |  |  | Not | #N/A
Press. Max: |  |  | valid
Press. Min: |  |  | selection!
Coeff. Sicurezza: |  |  | ---
Quota Fissa: |  |  | #N/A
Scelta Utente OK? |  |  | FALSE
Ok, x procedere calcolo centralina? |  |  | FALSE
DATI COMUNI:
Portata + Cabina + Operatore + Arcata: |  |  | 0 | Kg | Carico sul Pistone: |  | #DIV/0!
Lunghezza libera di inflessione: |  |  | 0 | mm | Carico totale sommita' stelo: |  | #DIV/0!
[5 empty] | Pressione colonna d'olio: |  | 0 | Mpa
| Diametro | Spessore | Codifica | sez. | mom. | ragg. |  |  |  | Coefficiente | Peso | CARICO | CARICO | Verifica | COEFFICIENTE
|  |  |  | res. | iner. | iner. | Pr | Pfisso | Quote | Snellezza | Stelo | DI PUNTA | DI PUNTA | (F5am)/F5 >1 | DI SICUREZZA
| (mm) | (mm) |  | A | J | i | kg/m | kg | fisse | Pistone | Kg | MASSIMO AMMISSIBILE | EFFETTIVO |  | SECONDO
|  |  |  | mm2 | mm4 | mm | [5 empty] | F5am (N) | APPLICATO F5 (N) |  | EN81,2
1 | 80 | 5 | 80 - 5 | 1178 | 832031 | 26.6 | 9.2481 | 4.5 | 243 | 0 | 6.7473 | 294500 | #DIV/0! | #DIV/0! | #DIV/0!
2 | 80 | 7.5 | 80 - 7,5 | 1708 | 1134379 | 25.8 | 13.4097 | 4.5 | 243 | 0 | 7.7586 | 427000 | #DIV/0! | #DIV/0! | #DIV/0!
3 | 80 | 12 | 80 - 12 | 2564 | 1527870 | 24.4 | 20.1238 | 4.5 | 243 | 0 | 9.3901 | 641000 | #DIV/0! | #DIV/0! | #DIV/0!
4 | 80 | 40 | 80 - 40 | 5027 | 2010619 | 20 | 39.4584 | 4.5 | 243 | 0 | 14.0884 | 1256750 | #DIV/0! | #DIV/0! | #DIV/0!
5 | 90 | 5 | 90 - 5 | 1335 | 1210004 | 30.1 | 10.4811 | 5.5 | 243 | 0 | 8.0469 | 333750 | #DIV/0! | #DIV/0! | #DIV/0!
6 | 90 | 7.5 | 90 - 7,5 | 1944 | 1667468 | 29.3 | 15.2593 | 5.5 | 243 | 0 | 9.208 | 486000 | #DIV/0! | #DIV/0! | #DIV/0!
7 | 90 | 12 | 90 - 12 | 2941 | 2289203 | 27.9 | 23.0832 | 5.5 | 243 | 0 | 11.1092 | 735250 | #DIV/0! | #DIV/0! | #DIV/0!
8 | 100 | 5 | 100 - 5 | 1492 | 1688115 | 33.6 | 11.7142 | 5.5 | 243 | 0 | 8.3466 | 373000 | #DIV/0! | #DIV/0! | #DIV/0!
9 | 100 | 7.5 | 100 - 7,5 | 2179 | 2346346 | 32.8 | 17.1089 | 6.8 | 243 | 0 | 10.9575 | 544750 | #DIV/0! | #DIV/0! | #DIV/0!
10 | 100 | 12 | 100 - 12 | 3318 | 3271077 | 31.4 | 26.0425 | 6.8 | 243 | 0 | 13.1283 | 829500 | #DIV/0! | #DIV/0! | #DIV/0!
11 | 100 | 50 | 100 - 50 | 7854 | 4908739 | 25 | 61.6538 | 6.8 | 243 | 0 | 21.7819 | 1963500 | #DIV/0! | #DIV/0! | #DIV/0!

## Characteristics
|  | HYDRA |  | 2022-09-20
Release: 12.6
All calculations computed as per standard EN-81/20
SELECTED LIFT DATA
LIFT DATA
| CUSTOMER |  | ---
| INSTALLATION ADDRESS |  | ---
| ORDER NUMBER |  | ---
| DATE |  | ---
TECHNICAL DATA
| RATED LOAD (MASS) |  | --- | [kg]
| CAR WEIGHT (EMPTY) |  | --- | [kg]
| SLING WEIGHT |  | --- | [kg]
| PULLEY AND ROPES WEIGHT |  | --- | [kg]
| REEVING RATIO |  | ---
| CAR TRAVEL |  | --- | [mm]
| UPPER OVERTRAVEL |  | --- | [mm]
| LOWER OVERTRAVEL |  | --- | [mm]
| CENT. HEIGHT OF PULLEY |  | --- | [mm]
| REQUIRED SPEED |  | --- | [m/sec]
JACK DATA
| JACKS No. |  | ---
| JACK TYPE |  | ---
| JACK DIVIDED IN N°. PIECES |  | ---
| JACK EXTERNAL DIAMETER |  | --- | [mm]
| JACK THICKNESS |  | --- | [mm]
| STROKE |  | --- | [mm]
| COMPRESSED JACK LENGHT |  | --- | [mm]
| MAX. RAM LOAD |  | --- | [N]
| BUCKLING LOAD |  | --- | [N]
| TOTAL LOAD ON THE RAM |  | --- | [N]
| SAFETY FACTOR |  | ---
| MAX. STATIC PRESSURE |  | --- | [Mpa]
| MIN. STATIC PRESSURE |  | --- | [Mpa]
| DYNAMIC PRESSURE |  | --- | [Mpa]
| RUPTURE VALVE REACTION FLOW |  | --- | [L/min]
POWER UNIT DATA
| POWER UNITS No. |  | ---
| TANK TYPE |  | ---
| NOMINAL TRAVEL UP CAR SPEED |  | --- | [m/sec]
| PUMP FLOW |  | --- | [L/min]
| MOTOR POWER |  | --- | [KW]
| VALVE TYPE |  | ---
| WORKING OIL VOLUME |  | --- | [L]
| TOTAL OIL VOLUME TO BE ORDERED |  | --- | [L]
Promotional technical sheet. Responsabilities for an improprìer use of the software are not accepted.
According to our policy of a continuous improvement Hydronic Lift device can be modified without any notive.

## Order Form
2022-09-20
PURCHASE ORDER
HYDRA - Rel. 12.6
Customer: | 0 |  |  | Tel.:
Address: | 0 |  |  | City:
Delivery address:
Order number: | 0
JACK
JACK TYPE |  |  |  | ---: | --- | x | ---
JACK STROKE | [5 empty] | --- | mm
NUMBER OF JACKS | [5 empty] | ---
JACK DIVIDED IN N° PIECES | [5 empty] | ---
RUPTURE VALVE REACTION FLOW | [5 empty] | --- | [L/min]
RUPTURE VALVE POSITION
FLEX HOSE CONNECTION SIZE | [5 empty] | 0
BALL JOINT | [5 empty] | 0
POWER UNIT
VALVE TYPE |  | P. min [Bar] | --- | P. Max [Bar] = | --- | ---
PUMP FLOW |  |  |  | V [m/s] = | --- | --- x --- | [L/min]
TANK TYPE | [5 empty] | ---
MOTOR POWER | [5 empty] | --- | KW
MOTOR VOLTAGE | [5 empty] | 0
FREQUENCY | [5 empty] | 0
STARTING | [5 empty] | 0
PILOT VALVES VOLTAGE | [5 empty] | 0
EMERGENCY LOWERING PILOT VALVE VOLTAGE | [5 empty] | 0
SHUT OFF VALVE SIZE | [5 empty] | 0
Options
PRESSURE SWITCH NORMALLY CLOSED | [5 empty] | 0
PRESSURE SWITCH NORMALLY OPEN | [5 empty] | 0
PRESSURE SWITCH FOR RUPTURE VALVE
INTERNAL SILENCER | [5 empty] | 0
OIL HEATER - 400W | [5 empty] | 0
PREPARATION FOR OIL COOLER | [5 empty] | 0
OIL COOLER
CABINET | [5 empty] | Cabinet and oil recovery tank MHY 8.0 EN 81.20/50 |  | Error
--
HAND PUMP WITH SSV, FOR CAR SPEED > 0,63 m/s
THERMIC COMPENSATOR VALVE TCJ (Thermojet) | [5 empty] | YES
AMENDMENT A3 VALVE | [6 empty] | NO
--- | [5 empty] | 0
---
OIL ISO VG46 |  |  |  |  | --
OTHERS:
Flex hose - Steel piping
CONNECTION POWER UNIT - "T" JOINT LENGTH |  |  | Mt | 0 | ---> | Ø 1"
CONNECTION "T" JOINT - JACK FITTING LENGTH |  |  | Mt | 0 | ---> | 0
RIGID PIPE |  |  | Mt | 0 | ---> | 0
MALE INTERMEDIATE NIPPLES |  |  | n° | 0 | ---> | 0
CONNECTOR SWIVEL (FEMALE) |  |  | n° | 0 | ---> | 0
ELBOW 90° FITTINGS |  |  | n° | 0 | ---> | 0
COLLARS FOR PIPE | [5 empty] | n° | 0
Customer signature:

## xl_DCF_History (hidden)
CLINAME | DATETIME | DONEBY | IPADDRESS | APPVER | RANDOM | CHECKSUM
ᝩគ᝗ក᝵ជជ᝽᝺᝽᝹᝸ | ᝅᝄᝃᝌᝃᝆᝄᝅᝇ᜴᜴ᝆᝆᝎᝄᝌᝤᝡ᜴᜼᝛ᝡᝨ᜿ᝆᝎᝄ᜽ | ᝧᝨᝰᝠញ᝷᝵᜴ជ᝽᝻គឃឆ᝽ក᝹ | ᝕᝛ᝦᝄᝅᝄᝉᝋᝍ | ᝈᝂᝄᝂᝄᝂᝄ | 20 | ᝈᝌᝊᝆ
ൟ൸്൶൫ൽൽ൳൰൳൯൮ | ാഹ഼ിഹ഼ഺ഼഻പപ഻ീൄി഼പല൑ൗ൞വ഼ൄഺള | ൥ൟ൸്൶൫ൽൽ൳൰൳൯൮൧പൈപോ൓൚പ൲൫൸൮൹඀൯ർ | ോ൑൜്ൡൖുി഻഼ | ുസ഻സഺസഺ | 10 | ിൂഺൂ

## Messaggi (hidden)
| ITALIANO | INGLESE | FRANCESE | TEDESCO | RUSSO | SLOVACCO/SLOVENSKY | CECO/ČESKY
LIFT TECHNICAL DATA INPUT | INSERIMENTO DATI DELL' IMPIANTO | LIFT TECHNICAL DATA INPUT | CARACTERISTIQUES | EINGABE TECHNISCHE AUFZUGSDATEN | ВВОД ТЕХНИЧЕСКИХ ХАРАКТЕРИСТИК ЛИФТА | VLOŽENIE TECHNICKÝCH ÚDAJOV O VÝŤAHU | Vložení technických údajů o výtahu
Insert data into grey fields | Immettere i dati nei campi evidenziati in grigio | Insert data into grey fields | Introduir les données dans les cases grises | Eingabe im grauen Feld | Введите данные в серые поля | Vložiť údaje do sivých polí | Vložit údaje do šedých polí
LIFT DATA | DATI ANAGRAFICI | LIFT DATA | ASCENSEUR | AUFZUGSDATEN | ХАРАКТЕРИСТИКИ ЛИФТА | ÚDAJE O VÝŤAHU | ÚDAJE O VÝTAHU
CUSTOMER | CLIENTE | CUSTOMER | CLIENT | KUNDE | ЗАКАЗЧИК | ZÁKAZNÍK | ZÁKAZNÍK
ADDRESS | INDIRIZZO | ADDRESS | ADRESSE | ADRESSE | АДРЕС | ADRESA | ADRESA
ORDER NUMBER | NUMERO D'ORDINE | ORDER NUMBER | NUMERO DE COMMANDE | AUFTRAGSNUMMER | НОМЕР ЗАКАЗА | ČíSLO OBJEDNÁVKY | ČíSLO OBJEDNÁVKY
DATE | DATA | DATE | DATE | DATUM | ДАТА | DÁTUM | DATUM
Warning! This software has expired on | Attenzione! Questo software è scaduto il | Warning! This software has expired on | Warning! This software has expired on | Warning! This software has expired on | Предупреждение! Срок лицензии данного программного обеспечения истек | Pozor ! Tento softvér stratil platnosť dňa | Pozor ! Tento software ztratil platnost dne
Warning! This software will expire on | Attenzione! Questo software scadrà il | Warning! This software will expire on | Warning! This software will expire on | Warning! This software will expire on | Предупреждение! Срок лицензии данного программного обеспечения истечет | Pozor ! Tento softvér stratí platnosť dňa | Pozor ! Tento software ztratí platnost dne
Please, download the new version from | E' possibile scaricare la nuova versione | Please, download the new version from | Please, download the new version from | Please, download the new version from | Пожалуйста, загрузите новую версию с | Stiahnite si, prosím, novú verziu | Stáhněte si prosím novou verzi
www.hydroniclift.it website. | dal sito www.hydroniclift.it. | www.hydroniclift.it website. | www.hydroniclift.it website. | www.hydroniclift.it website. | сайта www.hydroniclift.it. | z webovej stránky www.hydroniclift.it | z webové stránky www.hydroniclift.it
Software expired! | Software scaduto! | Software expired! | Software expired! | Software expired! | Лицензия программного обеспечения истекла! | Softvér stratil platnosť! | Software ztratil platnost!
TECHNICAL DATA | CARATTERISTICHE IMPIANTO | TECHNICAL DATA | DONNEES DE L'ASCENSEUR | TECHNISCHE DATEN | ТЕХНИЧЕСКИЕ ХАРАКТЕРИСТИКИ | TECHNICKÉ ÚDAJE | TECHNICKÉ ÚDAJE
This stroke is out of standard. | Con questa corsa totale | This stroke is out of standard. | Pour obtenir cette | Hub ist außerhalb des Standard, | Задана нестандартная длина хода. | Pri tomto celkovom zdvihu je | Při tomto celkovém zdvihu je
Please contact H.L. for more | la lunghezza del pistone | Please contact H.L. for more | course la longueur du vérin | bitte HL kontaktieren für weitere | Пожалуйста, свяжитесь с «Hydronic lift» для получения дополнительной | dĺžka piestu mimo štandardu. | délka pístu mimo standard
information. | è fuori standard. Contattare | information. | n'est pas standard: | Informationen. | информации. | Kontaktujte Hydronic Lift | Kontaktujte Hydronic Lift
| Hydronic Lift per maggiori informazioni. |  | appeler Hydronic Lift. |  |  | pre ďalšie informácie. | pro další informace
The stroke is too short to use splitted jacks! | Corsa troppo breve per utilizzare pistoni in piu' pezzi. | The stroke is too short to use splitted jacks! | The stroke is too short to use splitted jacks! | The stroke is too short to use splitted jacks! | Длина хода слишком мала для использования составного гидроциллиндра! | Zdvih je príliš nízky na použitie delených piestov! | Zdvih je příliš nízký na použití dělených pístů!
Direct Central Acting | Diretto Centrale | Direct Central Acting | Directe Centrale | Zentral 1:1 | Прямого действия с центральным расположением | Priamy centrálny pohon | Přímý centrální pohon
Direct Side Acting | Diretto Laterale | Direct Side Acting | Directe Latérale | Seitlich 1:1 | Прямого действия с боковым расположением | Priamy bočný pohon | Přímý boční pohon
Indirect Acting 2:1 | Laterale Taglia 2:1 | Indirect Acting 2:1 | Indirecte 2:1 | Seitlich 2:1 | Непрямого действия 2:1 | Nepriamy pohon 2:1 | Nepřímý pohon 2:1
Indirect Acting 3:1 | Laterale Taglia 3:1 | Indirect Acting 3:1 | Indirecte 3:1 | Seitlich 3:1 | Непрямого действия 3:1 | Nepriamy pohon 3:1 | Nepřímý pohon 3:1
Indirect Acting 4:1 | Laterale Taglia 4:1 | Indirect Acting 4:1 | Indirecte 4:1 | Seitlich 4:1 | Непрямого действия 4:1 | Nepriamy pohon 4:1 | Nepřímý pohon 4:1
TELESCOPIC | TELESCOPICO | TELESCOPIC | TELESCOPIQUE | TELESKOPKOLBEN | ТЕЛЕСКОПИЧЕСКИЙ | TELESKOPICKÝ | TELESKOPICKÝ
H300 | H300 | H300 | H300 | H300 | H300 | H300 | H300
LRV-1 | LRV-1 | LRV-1 | LRV-1 | LRV-1 | LRV-1 | LRV-1 | LRV-1
ESC | ESC | ESC | ESC | ESC | ESC | ESC | ESC
iVALVE | iVALVE | iVALVE | iVALVE | iVALVE | iVALVE | iVALVE | iVALVE
EV100 | EV100 | EV100 | EV100 | EV100 | EV100 | EV100 | EV100
H250e | H250e | H250e | H250e | H250e | H250e | H250e | H250e
RATED LOAD (MASS) | PORTATA DI CONTRATTO | RATED LOAD (MASS) | CHARGE UTILE | TRAGKRAFT | НОМИНАЛЬНАЯ ГРУЗОПОДЪЕМНОСТЬ (МАССА) | ZMLUVNÁ NOSNOSŤ | Smluvní nosnost
CAR WEIGHT (EMPTY) | PESO CABINA VUOTA + OPERATORE | CAR WEIGHT (EMPTY) | POIDS DE LA CABINE | FAHRKORBGEWICHT | ВЕС КАБИНЫ (ПУСТОЙ) | HMOTNOSŤ PRÁZDNEJ KABÍNY + OPERÁTOR (DVERÍ) | Hmotnost prázdné kabiny + operátor (dveří)
SLING WEIGHT | PESO ARCATA CABINA | SLING WEIGHT | POIDS ETRIER | RAHMENGEWICHT | ВЕС РАМЫ КАБИНЫ | HMOTNOSŤ RÁMU KABÍNY | Hmotnost rámu kabiny
PULLEY AND ROPES WEIGHT | PESO FUNI, PULEGGIA E TAGLIA | PULLEY AND ROPES WEIGHT | POIDS DE LA POULIE ET DES CABLES | ROLLEN UND SEILGEWICHT | ВЕС ШКИВА, ТРОСОВ И ТАЛИ | HMOTNOSŤ LÁN A KLADKY A KLADKOSTROJA | Hmotnost lan a kladky a kladkostroje
REEVING RATIO | TIPO DI TAGLIA | REEVING RATIO | RAPPORT | AUFHÄNGUNG | ПЕРЕДАТОЧНОЕ ОТНОШЕНИЕ МУЛЬТИПЛИКАТОРА0} ПЕРЕДАТОЧНОЕ ОТНОШЕНИЕ МУЛЬТИПЛИКАТОРА | TYP NEPRIAMEHO POHONU | Typ nepřímého pohonu
CAR TRAVEL | CORSA TOTALE IMPIANTO | CAR TRAVEL | COURSE TOTAL DE LA CABINE | FÖRDERHÖHE | ДЛИНА ХОДА КАБИНЫ | CELKOVÝ ZDVIH VÝŤAHU | Celkový zdvih plošiny
UPPER OVERTRAVEL | EXTRA CORSA ALTO CABINA | UPPER OVERTRAVEL | EXTRA COURSE SUPERIEUR | OBERE ÜBERFAHRT | ПЕРЕПОДЪЕМ КАБИНЫ | HORNÝ PREJAZD KABÍNY | Horní přejezd kabiny
LOWER OVERTRAVEL | EXTRA CORSA BASSO CABINA | LOWER OVERTRAVEL | EXTRA COURSE INFERIEUR | UNTERE ÜBERFAHRT | ПЕРЕСПУСК КАБИНЫ | DOLNÝ PREJAZD KABÍNY | Dolní přejezd kabiny
CENT. HEIGHT OF PULLEY | QUOTA SOMMITA' PISTONE | CENT. HEIGHT OF PULLEY | DIST. AXE DE LA POULIE - TETE DU VERIN | HALBER ROLLENDURCHMESSER | РАССТОЯНИЕ МЕЖДУ ОСЬЮ ШКИВА И КОНЦОМ ПЛУНЖЕРА | KÓTA VRCHOLU PIESTU | Kóta vrcholu pístu
REQUIRED SPEED | VELOCITA' RICHIESTA | REQUIRED SPEED | VITESSE | GESCHWINDIGKEIT | ТРЕБУЕМАЯ СКОРОСТЬ | POŽADOVANÁ RÝCHLOSŤ | Požadovaná rychlost
JACK TYPE | TIPO DI PISTONE | JACK TYPE | TYPE DE VERIN | KOLBEN TYP | ТИП ПЛУНЖЕРА (ТЕЛЕСКОПИЧЕСКИЙ?) | TYP PIESTU | TYP PÍSTU
JACKS No. | N° PISTONI USATI | JACKS No. | N° VERINS | ANZAHL ZYLINDER | КОЛ-ВО СИЛОВЫХ ЦИЛИНДРОВ | POČET POUŽITÝCH PIESTOV | POČET POUŽITÝCH PÍSTŮ
JACK DIVIDED IN 1, 2 OR 3 PIECES | PISTONE DIVISO IN 1, 2 O 3 PEZZI | JACK DIVIDED IN 1, 2 OR 3 PIECES | VERIN EN 1, 2 OU 3 PARTIES | ZYLINDER GETEILT IN 1, 2 ODER 3 TEILEN | ПЛУНЖЕРНЫЙ ЦИЛИНДР СОСТОИТ ИЗ 1, 2 ИЛИ 3 СЕКЦИЙ | PIEST ROZDELENÝ NA 1, 2 ALEBO 3 KUSY | Píst rozdělený na 1,2 nebo 3 kusy
HOSE DIAMETER | DIAMETRO TUBAZIONE | HOSE DIAMETER | DIAMETRE DU FLEXIBLE | ROHRLEITUNGSDURCHMESSER | ДИАМЕТР ГИДРОШЛАНГА | PRIEMER HADICE | PRŮMĚR HADICE
HOSE LENGHT | LUNGHEZZA TUBAZIONE | HOSE LENGHT | LONGUEUR DU FLEXIBLE | ROHRLEITUNGSLÄNGE | ДЛИНА ГИДРОШЛАНГА | DĹŽKA HADICE | DÉLKA HADICE
ATTENTION! Due to piston length, it's suggested to use a jack splitted in more pieces. | ATTENZIONE! A causa della lunghezza si consiglia di dividere il pistone in più pezzi. | ATTENTION! Due to piston length, it's suggested to use a jack splitted in more pieces. | ATTENTION! Pour cette longueur le vérin doit être en plus des parties. | ACHTUNG! ABHÄNGIG VON DER KOLBENLÄNGE WIRD MEHR-TEILIGER ZYL. EMPFOHLEN. | ВНИМАНИЕ! При такой длине плунжера рекомендуется использовать гидроцилиндр, состоящий из двух или более секций | POZOR! Z dôvodu dĺžky sa odporúča rozdeliť piest na viac kusov. | POZOR! Z důvodu délky se doporučuje rozdělit píst na více kusů.
SUGGESTED JACKS: | PISTONI CONSIGLIATI: | SUGGESTED JACKS: | VERIN CONSEILLÉ: | VORGESCHLAGENER ZYLINDER | РЕКОМЕНДУЕМЫЕ ГИДРОЦИЛИНДРЫ: | ODPORÚČANÉ PIESTY: | Doporučené písty:
Diameter [mm] | Diametro [mm] | Diameter [mm] | Diamétre [mm] | Durchmesser [mm] | Диаметр, мм | Priemer [mm] | Průměr (mm)
Thickness [mm] | Spessore [mm] | Thickness [mm] | Epaisseur [mm] | Wandstärke [mm] | Толщина, мм | Hrúbka [mm] | Hloubka (mm)
Max. Pressure [Mpa] | Pressione massima [Mpa] | Max. Pressure [Mpa] | Pression max. [Mpa] | Max. Druck [Mpa] | Макс. давление, МПа | Maximálny tlak [Mpa] | Maximální tlak [Mpa]
Min. Pressure [Mpa] (≥ 1,2) | Pressione minima [Mpa] (≥ 1,2) | Min. Pressure [Mpa] (≥ 1,2) | Pression min. [Mpa] (≥ 1,2) | Min. Druck [Mpa] (≥ 1,2) | Мин. давление, МПа (≥ 1,2) | Minimálny tlak [Mpa] (≥ 1,2) | Minimální tlak [Mpa] (≥ 1,2)
Safety Factor (≥ 2,8) | Coefficiente di sicurezza (≥ 2,8) | Safety Factor (≥ 2,8) | Coéfficient de sécurité (≥ 2,8) | Sicherheitsfaktor (≥ 2,8) | Коэффициент безопасности (≥ 2,8) | Bezpečnostný koeficient (≥ 2,8) | Bezpečnostní koeficient (≥ 2,8)
POWER UNITS No. | N° CENTRALINE | POWER UNITS No. | POWER UNITS No. | POWER UNITS No. | POWER UNITS No. | Počet hydraulických centrál | Počet hydraulických centrál
None of the avaiable jacks meets the requirements. | Nessun pistone disponibile. | None of the avaiable jacks meets the requirements. | Aucun verin disponible. | KEINER DER VERFÜGBAREN ZYLINDER ERFÜLLT DIE ANFORDERUNGEN. | Ни один из имеющихся в наличии цилиндров не отвечает Вашим требованиям. | Žiaden piest nevyhovuje požiadavkám. | Žádný píst nevyhovuje požadavkům.
ATTENTION! Missing data! | ATTENZIONE! Dati inseriti incompleti! | ATTENTION! Missing data! | ATTENTION! Missing data! | ATTENTION! Missing data! | ВНИМАНИЕ! Недостаточно данных! | POZOR! Vložené údaje sú nekompletné! | POZOR! Vložené údaje jsou nekompletní!
MESSAGES: | MESSAGGI: | MESSAGES: | MESSAGES: | ANZEIGEN: | СООБЩЕНИЯ: | SPRÁVY: | ZPRÁVY:
ATTENTION! Wrong data input! | ATTENZIONE! Dati inseriti non corretti! | ATTENTION! Wrong data input! | ATTENTION! Insèrées pas correctes! | ACHTUNG! FALSCHE DATENEIGABLE! | ВНИМАНИЕ! Введены неверные данные! | POZOR! Vložené údaje sú nesprávne! | POZOR! Vložené údaje jsou nesprávnéí!
ATTENTION! Buckling load safety coeff. not satisfyed (< 2,8)! | ATTENZIONE! Coefficiente di sicurezza carico di punta non sufficiente per la norma (< 2,8)! | ATTENTION! Buckling load safety coeff. not satisfyed (< 2,8)! | ATTENTION! Le vérin n'est pas verifiqué au flambage (< 2,8)! | ACHTUNG: Knicklast Sicherh. Faktor Nicht Erfüllt (< 2,8)! | ВНИМАНИЕ! Недопустимо низкий коэффициент безопасности критической продольной нагрузки (< 2,8)! | POZOR! Bezpečnostný koeficient pre špičkové zaťaženie nie je dostatočný v zmysle normy (< 2,8)! | POZOR! Bezpečnostní koeficient pro špičkové zatížení není dostatečný ve smyslu normy (<2,8)!
Buckling load safety coeff. satisfyed according to the code (< 2,8). | Coefficiente di sicurezza carico di punta sufficiente per la norma (≥ 2,8). | Buckling load safety coeff. satisfyed according to the code (< 2,8). | Le vérin est verifiqué au flambage selon la norme (< 2,8). | KNICKLAST SICHERH. FAKTOR IST GEMAESS KRITERIEN (< 2,8). | Коэффициент безопасности критической продольной нагрузки отвечает предусмотренным стандартом требованиям (< 2,8). | Bezpečnostný koeficient pre špičkové zaťaženie je dostatočný v zmysle normy (≥ 2,8). | Bezpečnostní koeficient pro špičkové zatížení je dostatečný ve smyslu normy (≥ 2,8).
Attention! Telescopic jacks only with direct acting. | N.B. Telescopici solo con azionamento diretto! | Attention! Telescopic jacks only with direct acting. | Attention! Verins télescopiques seulement a prise directe. | Achtung! Teleskopkolben nur mit direktem Antrieb. | Внимание! Телескопический плунжер предусмотрен только для лифтов прямого действия. | UPOZORNENIE: Teleskopické piesty len s priamym pohonom! | UPOZORNĚNÍ: Teleskopické písty jen s přímým pohonem!
Diam. - Thk [mm] | Diam. - Sp. [mm] | Diam. - Thk [mm] | Diam. - Thk [mm] | Diam. - Thk [mm] | Diam. - Thk [mm] | Diam. - Thk [mm] | Diam. - Thk [mm]
YOUR CHOICE | SCELTA UTENTE | YOUR CHOICE | VOTRE CHOIX | IHRE WAHL | ВЫ ВЫБРАЛИ | VOĽBA UŽÍVATEĽA | VOLBA UŽIVATELE
Please, | Scegliere | Please, | Inserer | EINGANG | Пожалуйста, | Vložiť | Vložit
select a | il pistone | select a | au-dessous | INNER UNTER | введите | do tabuľky | do tabulky
piston in the | desiderato | piston in the | de tailles | TABELLE | размеры | dolu | dolu
drop-down menu | nella tendina | drop-down menu | de verin | DATEN DES | плунжерного цилиндра | parametre | parametry
below | sottostante | below |  | CYLINDER | ниже | piestu. | pístu
Max. static pressure within the admitted limit (≤ 4,7 Mpa). | Pressione statica massima entro i limiti | Max. static pressure within the admitted limit | Pression statique OK | Max. stat. Druck innerhalb des erlaubten Limits | Макс. статическое давление в допустимых пределах | Maximálny statický tlak je v rámci rozsahu. | Maximální statický tlak je v rámci rozsahu.
ATTENTION! Max. static pressure exceedes the admitted limit ( 4,7 Mpa)! | ATTENZIONE! Pressione statica massima maggiore del limite ammesso | ATTENTION! Max. static pressure exceedes the admitted limit | ATTENTION! La pression statique max.est excessive | ACHTUNG: max. stat. Druck überschreite das erlaubte Limit | ВНИМАНИЕ! Макс. статическое давление превышает допустимые пределы | POZOR! Maximálny statický tlak je väčší ako je prípustný limit. | POZOR! Maximální statický tlak je větší než je přípustný limit.
Please, insert above your lift data… | Inserire sopra le caratteristiche dell'impianto… | Please, insert above your lift data… | Please, insert above your lift data… | Please, insert above your lift data… | Пожалуйста, введите технические характеристики Вашего лифта выше… | Vložiť vyššie údaje o výťahu… | Vložit výše údaje o výtahu ...
CONNECTION POWER UNIT - "T" JOINT LENGTH | LUNGHEZZA TUBAZIONE RACCORDO - CENTRALINA | CONNECTION POWER UNIT - "T" JOINT LENGTH | LONGUEUR TUYAUTERIE RACCORD - CENTRALE | LÄNGE LEITUNG ANSCHLUSS - STEUEREINHEIT | СОЕДИНЕНИЕ СИЛОВОЙ УСТАНОВКИ – ДЛИНА Т-ОБРАЗНОГО СОЕДИНЕНИЯ | DĹŽKA SPOJOVACEJ HADICE - HYDRAULICKÁ CENTRÁLA | DÉLKA SPOJOVACÍ HADICE - HYDRAULICKÁ CENTRÁLA
CONNECTION "T" JOINT - JACK FITTING LENGTH | LUNGHEZZA TOTALE TUBAZIONI RACCORDO - PISTONI | CONNECTION "T" JOINT - JACK FITTING LENGTH | LONGUEUR TOTALE TUYAUTERIE RACCORD - PISTONS | GESAMTLÄNGE LEITUNGEN KOLBEN - ANSCHLÜSSE | Т-ОБРАЗНОЕ СОЕДИНЕНИЕ – ДЛИНА ШТУЦЕРА ЦИЛИНДРА | CELKOVÁ DĹŽKA SPOJOVACÍCH HADÍC - PIESTY | CELKOVÁ DÉLKA SPOJOVACÍCH HADIC - PÍSTY
Min. static pressure is above the minimal requirement ( 1,2 Mpa). | Pressione statica minima sufficiente (≥ XXX Mpa). | Min. static pressure is above the minimal requirement ( XXX Mpa). | Pression statique min. OK (≥ XXX Mpa). | Min. stat. Druck ist über der minim. Anforderung (≥ XXX Mpa). | Мин. статическое давление превышает минимальное требуемое значение (XXX МПа). | Minimálny statický tlak je dostatočný (≥ XXX Mpa). | Minimální statický tlak je dostatečný (≥ XXX Mpa).
ATTENTION! Min. static. pressure below the admitted limit ( 1,2 Mpa), load the car with ---> | ATTENZIONE! Pressione minima insufficiente (< XXX Mpa), aggiungere il peso minimo indicato ---> | ATTENTION! Min. static. pressure below the admitted limit ( XXX Mpa), load the car with ---> | ATTENTION! La pression min. n'est pas suffisante (< XXX Mpa), ajouter le poids indiqué ---> | ACHTUNG! Min. stat. Druck unter dem erlaubten Limit (< XXX Mpa), FK beladen mit ---> | ВНИМАНИЕ! Мин. статическое давление ниже допустимого значения (XXX МПа), нагрузить кабину ---> | POZOR! Minimálny statický tlak je nedostatočný (< XXX Mpa), pridať uvedenú minimálnu hmotnosť ---> | POZOR! Minimální statický tlak je nedostatečný (< XXX Mpa), přidat uvedenou minimální hmotnost --->
ATTENTION! Min. static. pressure for the chosen jack below the admitted limit ( 1,2 Mpa), load the car with ---> | ATTENZIONE! Pressione minima insufficiente per il pistone scelto (< XXX Mpa), aggiungere il peso indicato ---> | ATTENTION! Min. static. pressure for the chosen jack below the admitted limit ( XXX Mpa), load the car with ---> | ATTENTION! La pression min. n'est pas suffisante (< XXX Mpa), pour le verin choisi ajouter le poids indiqué ---> | ACHTUNG! MIN. STAT. DRUCK UNTER DEM ERLAUBTEN LIMIT (< XXX MPA), FK BELADEN MIT ---> | ВНИМАНИЕ! Мин. статическое давление выбранного плунжерного цилиндра ниже допустимого значения (XXX МПа), нагрузить кабину ---> | POZOR! Minimálny statický tlak je nedostatočný pre zvolený piest (< XXX Mpa), pridať uvedenú hmotnosť ---> | POZOR! Minimální statický tlak je nedostatečný pro zvolený píst (< XXX Mpa), přidat uvedenou hmotnost --->
Not valid option! | Scelta non valida! | Not valid option! | Not valid option! | Not valid option! | Опция недействительна! | Voľba je neplatná! | Volba je neplatná!
Please, insert the piston's diameter… | Inserire il diametro desiderato… | Please, insert the piston's diameter… | Please, insert the piston's diameter… | Please, insert the piston's diameter… | Пожалуйста, укажите диаметр плунжерного цилиндра… | Vložiť požadovaný priemer… | Vložit požadovaný průměr…
Please, insert the piston's thickness… | Inserire lo spessore desiderato… | Please, insert the piston's thickness… | Please, insert the piston's thickness… | Please, insert the piston's thickness… | Пожалуйста, укажите толщину стенок плунжерного цилиндра… | Vložiť požadovanú hrúbku… | Vložit požadovanou tloušťku…
ATTENTION! Required jack is not avaiable! | ATTENZIONE! Pistone scelto non disponibile! | ATTENTION! Required jack is not avaiable! | ATTENTION! Ce vérin n'est pas disponible! | ACHTUN! Benötigter Zylinder ist nicht verfügbar! | ВНИМАНИЕ! Силовых цилиндров, отвечающих Вашим требованиям, не имеется! | POZOR! Zvolený piest nie je k dispozícii! | POZOR! Zvolený píst není k dispozici!
ATTENTION! Required diameter is not avaiable! | ATTENZIONE! Diametro scelto non disponibile! | ATTENTION! Required diameter is not avaiable! | ATTENTION! Ce diamètre n'est pas disponible! | ACHTUNG! Benötigter Durchmesser ist nicht verfügbar! | ВНИМАНИЕ! Указанного диаметра нет в наличии! | POZOR! Zvolený priemer nie je k dispozícii! | POZOR! Zvolený průměr není k dispozici!
ATTENTION! Required thickness is not avaiable! | ATTENZIONE! Spessore scelto non disponibile! | ATTENTION! Required thickness is not avaiable! | ATTENTION! Ce epaisseur n'est pas disponible! | ACHTUN! Benötigte Wandstärke ist nicht verfügbar! | ВНИМАНИЕ! Указанной толщины нет в наличии! | POZOR! Zvolená hrúbka nie je k dispozícii! | POZOR! Zvolená tloušťka není k dispozici!
ATTENTION! The minimum thickness of jack splitted in more pieces is 7mm! | ATTENZIONE! Non è disponibile un pistone in più pezzi che abbia uno spessore minore di 7 mm! | ATTENTION! The minimum thickness of jack splitted in more pieces is 7mm! | ATTENZION! N'est pas disponible un vérin en plus des parties avec ce epaisseur (min. 7 mm)! | ACHTUNG! MIN. WANDSTÄRKE EINES MEHR-GETEILTEN ZYL. IST 7 MM! | ВНИМАНИЕ! Минимальная толщина плунжерного цилиндра, состоящего из двух или более секций, 7 мм! | POZOR! Nie je k dispozícii piest, rozdelený na viac kusov, ktorý by mal hrúbku menšiu ako 7 mm! | POZOR! Není k dispozici píst, rozdělený na více kusů, který by měl tloušťku menší než 7 mm!
Do you want a tank containing also jack filling oil? | Si desidera che la vasca contenga l'olio di riempimento? | Do you want a tank containing also jack filling oil? | Désiré vous un réservoir contenant l'huile de remplissage du piston? | Wird ein Tank gewünscht, der auch das öl des Kolben beinhaltet? | Вы хотите бак, в который помещалось бы и масло для цилиндра? | Je požadované, aby nádrž obsahovala olejovú náplň? | Je požadováno, aby nádrž obsahovala olejovou náplň?
RESULTS OBTAINED USING THE ABOVE DATA: | CON I DATI IMMESSI SI OTTIENE LA SEGUENTE CONFIGURAZIONE: | RESULTS OBTAINED USING THE ABOVE DATA: | RESULTATS OBTENUS AVEC LES DONNEES INTRODUITS: | DAS ERHALTENE ERGEBNIS GREIFT AUF DIE O:G. DATEN ZURÜCK: | РЕЗУЛЬТАТЫ, ПОЛУЧЕННЫЕ НА ОСНОВАНИИ ВВЕДЕННЫХ ДАННЫХ: | S VLOŽENÝMI ÚDAJMI SA ZÍSKA NASLEDUJÚCA KONFIGURÁCIA: | S vloženými daty SE ZÍSKÁ NÁSLEDUJÍCÍ KONFIGURACE:
Jack | Pistone | Jack | Piston | Unzulässiger | Плунжерный цилиндр | Piest | Píst
not | non | not | non | Kolben! | Не | nie je | není
available! | utilizzabile! | available! | utilisable! | --- | имеется в наличии! | použiteľný! | použitelný!
ATTENTION! Data input and chosen jack do not allow to reach the requested speed. Lift will be calculated with the lowest possible speed. | ATTENZIONE! Con i dati inseriti e il pistone scelto, non è possibile ottenere la velocità richiesta. L'impianto sarà calcolato con la velocità più bassa possibile. | ATTENTION! Data input and chosen jack do not allow to reach the requested speed. Lift will be calculated with the lowest possible speed. | ATTENTION! Avec le données inserées et le verin choisi il n'est pas possible avoir la vitesse domandée. L'installation du acenseur serà calculè avec la vitesse plus basse. | ACHTUNG! MIT DIESER CYLINDER UND DATEN IST ES NICHT MOGLICH, DIESE GESCHWINDIGKEIT. ZU ERREICHEN DIE NIEDRIGSTE AUFZUGGESCHWINDIGKEIT WIR ERRECHNET. | ВНИМАНИЕ! Введенные Вами данные и выбранный Вами плунжерный цилиндр не обеспечивают достижения необходимой скорости. Лифт будет рассчитан с минимальной возможной скоростью. | POZOR! S vloženými údajmi a zvoleným piestom nie je možné dosiahnuť požadovanú rýchlosť. Výťah bude vypočítaný s nižšou možnou rýchlosťou. | POZOR! S vloženými údaji a zvoleným pístem není možné dosáhnout požadovanou rychlost. Plošina bude vypočtena s nižší možnou rychlostí.
ATTENTION! Data input and chosen jack do not allow to reach the requested speed. Lift will be calculated with the higest possible speed. | ATTENZIONE! Con i dati inseriti e il pistone scelto, non è possibile raggiungere la velocità richiesta. L'impianto sarà calcolato con la velocità più alta possibile. | ATTENTION! Data input and chosen jack do not allow to reach the requested speed. Lift will be calculated with the higest possible speed. | ATTENTION! Avec le données inserées et le verin choisi il n'est pas possible avoir la vitesse domandée. L'installation du acenseur serà calculè avec la vitesse plus haute. | ACHTUNG! MIT DIESER CYLINDER UND DATEN IST ES NICHT MOGLICH, DIESE GESCHWINDIGKEIT. ZU ERREICHEN DIE HÖCHSTE AUFZUGGESCHWINDIGKEIT WIR ERRECHNET. | ВНИМАНИЕ! Введенные Вами данные и выбранный Вами плунжерный цилиндр не обеспечивают достижения необходимой скорости. Лифт будет рассчитан с максимальной возможной скоростью. | POZOR! S vloženými údajmi a zvoleným piestom nie je možné dosiahnuť požadovanú rýchlosť. Výťah bude vypočítaný s vyššou možnou rýchlosťou. | POZOR! S vloženými údaji a zvoleným pístem není možné dosáhnout požadovanou rychlost. Plošina bude vypočtena s vyšší možnou rychlostí.
Not | Scelta | Not | Selection | Ungültige | Не | Voľba | Volba
valid | non | valid | non | Auswahl! | верный | nie je | není
selection! | valida! | selection! | valide! | --- | выбор данных! | platná! | platná!
ATTENTION! Excessive dynamic pressure, no motor available. | ATTENZIONE! Pressione dinamica eccessiva, nessun motore disponibile. | ATTENTION! Excessive dynamic pressure, no motor available. | ATTENTION! Trop de pression dinamic. Acun moteur disponible. | ACHTUNG! DINAMIC PRESSURE ZU STARK. KEIN MOTOR VORHANDEN. | ВНИМАНИЕ! Значение динамического давление превышает допустимое. Двигателя, отвечающего таким требованиям, не имеется. | POZOR! Nadmerný dynamický tlak, žiaden motor nie je k dispozícii. | POZOR! Nadměrný dynamický tlak, žádný motor není k dispozici.
ATTENTION! Too much oil required. It is necessary to use a special tank. | ATTENZIONE! Quantità d'olio eccessiva. E' necessario utilizzare un serbatoio speciale. | ATTENTION! Too much oil required. It is necessary to use a special tank. | ATTENTION! Le huile c'est trop, aucun reservoir disponible. | ACHTUNG! ZU VIEL ÖL, KEIN TANK VORHANDE. | ВНИМАНИЕ! Слишком большой требуемый объем масла, не имеется баков такого объема. | POZOR! Nadmerné množstvo oleja. Je potrebné použiť špeciálnu nádrž. | POZOR! Nadměrné množství oleje. Je třeba použít speciální nádrž.
ATTENTION! Power unit not avaible. | ATTENZIONE! Nessuna centralina disponibile. | ATTENTION! Power unit not avaible. | ATTENTION! Centrale hydraulique pas disponible. | ACHTUN! Nicht verfuegbarer Steuerblock. | ВНИМАНИЕ! Силовой установки нет в наличии. | POZOR! Hydraulická centrála nie je k dispozícii. | POZOR! Hydraulická centrála není k dispozici.
Personalized | Scelta | Personalized | Selection | Individuelle | Индивидуальный | Personalizovaná | Personalizovaná
Selection | Personalizzata | Selection | Personalisé | Auswahl | выбор данных | voľba | volba
Tank choice ---> | Scelta serbatoio ---> | Tank choice ---> | Votre choix ---> | Tank Auswah ---> | Выбор бака ---> | Voľba nádrže ---> | Volba nádrže --->
Tank selection not valid. | Scelta serbatoio non valida. | Tank selection not valid. | Selection du reservoire non valide. | Ungültige tank-auswahl. | Данные по выбору бака неверны. | Voľba nádrže nie je platná. | Volba nádrže není platná.
RECOMMENDED TANK | SERBATOIO CONSIGLIATO | RECOMMENDED TANK | TYPE DU RESERVOIR | TANK TYP | ТИП БАКА | ODPORÚČANÁ NÁDRŽ | DOPORUČENÁ NÁDRŽ
CAR TRAVEL UP SPEED | VELOCITA' CABINA IN SALITA | CAR TRAVEL UP SPEED | VITESSE CABINE | AUFWÄRTS GESCHWINDIKEIT | СКОРОСТЬ КАБИНЫ ПРИ ДВИЖЕНИИ ВВЕРХ | RÝCHLOSŤ KABÍNY SMEROM NAHOR | RYCHLOST KABINY SMĚREM NAHORU
PUMP FLOW | PORTATA POMPA | PUMP FLOW | DEBIT DE LA POMPE | PUMPENFLUSS | ПОДАЧА НАСОСА | DOPRAVOVANÉ MNOŽSTVO ČERPADLA | DOPRAVOVANÉ MNOŽSTVÍ ČERPADLA
MOTOR POWER | POTENZA MOTORE | MOTOR POWER | PUISSANCE MAX. DU MOTEUR | MOTORLEISTUNG | МОЩНОСТЬ ДВИГАТЕЛЯ | VÝKON MOTORA | VÝKON MOTORU
VALVE TYPE | TIPO VALVOLA | VALVE TYPE | TYPE DE SOUPAPE | VENTIL TYP | ТИП КЛАПАНА | TYP VENTILU | TYP VENTILU
RUPTURE VALVE REACTION FLOW | Q INTERVENTO VALVOLA DI ROTTURA PER OGNI PIST. | RUPTURE VALVE REACTION FLOW | DÉBIT D'INTERVENTION DE LA SOUPAPE DE SECURITÉ | ROHRBR. AUSLÖSE FLUSS | РЕАГИРУЮЩИЙ ПОТОК РАЗРЫВНОГО КЛАПАНА | Q - ZÁSAH PRERUŠOVACIEHO VENTILU NA KAŽDÝ PIEST | Q - ZÁSAH PŘERUŠOVACÍHO VENTILU NA KAŽDÝ PÍST
INVERTER DATA | DATI INVERTER | INVERTER DATA | DONNEES DU VARIATEUR | INVERTER DATEN | ХАРАКТЕРИСТИКИ ИНВЕРТОРА | ÚDAJE INVENTORA | ÚDAJE INVENTORU
INVERTER SIZE | TAGLIA INVERTER | INVERTER SIZE | TAILLE DU VARIATEUR | SIZE INVERTER | ТОК ИНВЕРТОРА | VEĽKOSŤ INVERTORA | VELIKOST INVERTORU
OIL VOLUME TO BE ORDERED | QUANTITA' OLIO DA ORDINARE | OIL VOLUME TO BE ORDERED | QUANTITE D'HUILE NECESSAIRE | ZU BESTELLENDE ÖLMENGE | ОБЪЕМ МАСЛА ДЛЯ ЗАКАЗА | MNOŽSTVO OBJEDNÁVANÉHO OLEJA | MNOŽSTVÍ OBJEDNANÉHO OLEJE
WORKING OIL VOLUME | QUANTITA' OLIO DI LAVORO | WORKING OIL VOLUME | QUANTITE D'HUILE EMPLOYE | ARBEITSOELMENGE | РАБОЧИЙ ОБЪЕМ МАСЛА | MNOŽSTVO PRACOVNÉHO OLEJA | MNOŽSTVÍ PRACOVNÍHO OLEJE
OPERATIVE CURRENT | CORRENTE OPERATIVA | OPERATIVE CURRENT | COURANT OPERATIONELL | BETRIEBSSTROM | РАБОЧИЙ ТОК | PRACOVNÝ PRÚD | PRACOVNÍ PROUD
OPERATIVE POWER | TAGLIA DEL CONTATORE SENZA LIMITAZIONE | OPERATIVE POWER | TAILLE DE COMPTEUR SANS LIMITATION | OPERATIVE POWER | РАБОЧАЯ МОЩНОСТЬ | VEĽKOSŤ POČÍTAČA BEZ OBMEDZENIA | VELIKOST POČÍTAČE BEZ OMEZENÍ
STROKE | CORSA PISTONE | STROKE | COURSE DU VERIN | HUB | ДЛИНА ХОДА | ZDVIH PIESTU | ZDVIH PÍSTU
To be defined | Da definire | To be defined | To be defined | To be defined | To be defined | Má byť definované | Má být definované
SPECIAL | SPECIALE | SPECIAL | SPECIAL | SPECIAL | SPECIAL | ŠPECIÁLNY | SPECIÁLY
Promotional technical sheet. Responsabilities for an improprìer use of the software are not accepted. | Strumento tecnico promozionale. Non si accettano responsabilità per un uso improprio del programma. | Promotional technical sheet. Responsabilities for an improprìer use of the software are not accepted. | Moyen technicen publicitaire. On n'accepte pas quelque responsabilitè pour emploie impropre du software. | Technische Anwendung zu Werbezwecken. Wir übernehmen keine Verantwortung für eine nicht ordnungsgemäße Nutzung der Software. | Технические характеристики в рамках кампании по стимулированию продаж. Компания не несет ответственности за неправильное использование программного обеспечения. | Propagačný technický nástroj. Nepreberá sa zodpovednosť za nevhodné používanie programu. | Propagační technický nástroj. Nepřebírá odpovědnost za nevhodné používání programu.
According to our policy of a continuous improvement Hydronic Lift device can be modified without any notive. | In accordo alla nostra politica di continuo miglioramento, i dispositivi potranno essere modificati da Hydronic Lift senza nessun preavviso. | According to our policy of a continuous improvement Hydronic Lift device can be modified without any notive. | Selon notre politique de amélioration continue, les dispositifs pourront entre modifiés par Hydronic Lift sans quelque preavis. | Im Einklang mit unserer Firmenphilosophie der ständigen Verbesserung, werden ohne Vorankündigung Bestimmungen modifiziert werden. | В рамках политики постоянного усовершенствования продукции, компания «Hydronic Lift» вправе вносить изменения в свое оборудование без предварительного уведомления. | V súlade s našou politikou neustáleho zlepšovania môžu byť zariadenia zmenené Hydronic Lift-om bez predošlého oznámenia. | V souladu s naší politikou neustálého zlepšování mohou být zařízení změněny Hydronic Lift-em bez předchozího oznámení.
ATTENTION! Excessive dynamic pressure. No tank available. | ATTENZIONE! Quantità d'olio eccessiva. Nessun serbatoio disponibile. | ATTENTION! Excessive dynamic pressure. No tank available. | ATTENTION! Le huile c'est trop. Aucun reservoir disponible! | ACHTUNG! ZU VIEL ÖL, KEIN TANK VORHANDE! | ВНИМАНИЕ! Слишком большой требуемый объем масла, не имеется баков такого объема! | ATTENTION! Excessive dynamic pressure. No tank available. | ATTENTION! Excessive dynamic pressure. No tank available.
MAXIMUM STATIC PRESSURE | PRESSIONE STATICA MASSIMA | MAXIMUM STATIC PRESSURE | PRESSION STATIQUE MAX. | MAX. STAT. DRUCK | МАКСИМАЛЬНОЕ СТАТИЧЕСКОЕ ДАВЛЕНИЕ | MAXIMÁLNY STATICKÝ TLAK | MAXIMÁLNÍ STATICKÝ TLAK
MINIMUM STATIC PRESSURE | PRESSIONE STATICA MINIMA | MINIMUM STATIC PRESSURE | PRESSION STATIQUE MIN. | MIN. STAT. DRUCK | МИНИМАЛЬНОЕ СТАТИЧЕСКОЕ ДАВЛЕНИЕ | MINIMÁLNY STATICKÝ TLAK | MINIMÁLNÍ STATICKÝ TLAK
ATTENTION! A3 valve makes minimum static pressure of selected jack no longer enough. | Attenzione! L'utilizzo della valvola A3 rende la pressione statica minima del pistone selezionato, non sufficiente. | ATTENTION! A3 valve makes minimum static pressure of selected jack no longer enough. | ATTENTION! A3 valve makes minimum static pressure of selected jack no longer enough. | ATTENTION! A3 valve makes minimum static pressure of selected jack no longer enough. | ATTENTION! A3 valve makes minimum static pressure of selected jack no longer enough. | ATTENTION! A3 valve makes minimum static pressure of selected jack no longer enough. | ATTENTION! A3 valve makes minimum static pressure of selected jack no longer enough.
We advise to reduce jack diameter or increase empty car weight. | Si consiglia di ridurre il diametro del pistone o di aumentare il carico. | We advise to reduce jack diameter or increase empty car weight. | We advise to reduce jack diameter or increase empty car weight. | We advise to reduce jack diameter or increase empty car weight. | We advise to reduce jack diameter or increase empty car weight. | We advise to reduce jack diameter or increase empty car weight. | We advise to reduce jack diameter or increase empty car weight.
GO TO "Characteristics" SHEET | PER STAMPARE I RISULTATI | GO TO "Characteristics" SHEET | POUR IMPRIMER LES RESULTATS | WEITER MIT "Characteristics" BLATT | ПЕРЕЙТИ К СТРАНИЧКЕ «Характеристики» | NA VYTLAČENIE VÝSLEDKOV | NA VYTIŠTĚNÍ VÝSLEDKŮ
TO PRINT THE RESULTS. | PASSARE AL FOGLIO "Characteristics". | TO PRINT THE RESULTS. | ALLER A LA PAGE "Characteristics". | UM DAS ERGEBNIS AUSZUDRUCKEN. | СДЕЛАТЬ РАСПЕЧАТКУ РЕЗУЛЬТАТОВ. | PREJSŤ NA LIST "Characteristics". | PŘEJÍT NA LIST "Characteristics".
All calculations computed as per standard EN-81/20 | Tutti i calcoli sono stati eseguiti tenendo conto delle norme EN-81/20 | All calculations computed as per standard EN-81/20 | Tous les calculs ont ete effectues selon la norme EN-81/20 | Alle berechnungen wurden in ubereinstimmung mit den normen EN-81/20 | Все расчеты произведены в соответствии со стандартом EN-81/20 | Všetky výpočty boli vykonané so zreteľom na normy EN-81/20 | Všechny výpočty byly provedeny s ohledem na normy EN-81/20
SELECTED LIFT DATA | CARATTERISTICHE DELL' IMPIANTO SCELTO | SELECTED LIFT DATA | DONNEES DE L'ASCENSEUR SELECTIONNÉ | AUSGEWÄHLTE AUFZUGSDATEN | ХАРАКТЕРИСТИКИ ВЫБРАННОГО ЛИФТА | VYBRANÉ ÚDAJE O VÝŤAHU | VYBRANÉ ÚDAJE O VÝTAHU
LIFT DATA | DATI ANAGRAFICI IMPIANTO | LIFT DATA | ASCENSEUR | AUFZUGSDATEN | ХАРАКТЕРИСТИКИ ЛИФТА | ÚDAJE O VÝŤAHU | ÚDAJE O VÝTAHU
CUSTOMER | CLIENTE MONTAGGIO | CUSTOMER | CLIENT | KUNDE | ЗАКАЗЧИК | ZÁKAZNÍK | ZÁKAZNÍK
INSTALLATION ADDRESS | INDIRIZZO IMPIANTO | INSTALLATION ADDRESS | ADRESSE | BAUSTELLE | АДРЕС УСТАНОВКИ | ADRESA INŠTALÁCIE | ADRESA INSTALACE
DATE | DATA | DATE | DATE | DATUM | ДАТА | DÁTUM | DATUM
TECHNICAL DATA | DATI TECNICI IMPIANTO | TECHNICAL DATA | DONNEES DE L'ASCENSEUR | TECHN. DATEN | ТЕХНИЧЕСКИЕ ХАРАКТЕРИСТИКИ | TECHNICKÉ ÚDAJE | TECHNICKÉ ÚDAJE
RATED LOAD (MASS) | PORTATA DI CONTRATTO | RATED LOAD (MASS) | CHARGE UTILE | TRAGKRAFT | НОМИНАЛЬНАЯ ГРУЗОПОДЪЕМНОСТЬ (МАССА) | ZMLUVNÁ NOSNOSŤ | SMLUVNÍ NOSNOST
CAR WEIGHT (EMPTY) | PESO CABINA VUOTA + OPERATORE | CAR WEIGHT (EMPTY) | POIDS DE LA CABINE | FK GEWICHT | ВЕС КАБИНЫ (ПУСТОЙ) | HMOTNOSŤ PRÁZDNEJ KABÍNY + OPERÁTOR (DVERÍ) | HMOTNOST PRÁZDNÉ KABINY + OPERÁTOR (DVEŘÍ)
SLING WEIGHT | PESO ARCATA CABINA | SLING WEIGHT | POIDS ETRIER | RAHMEN GEWICHT | ВЕС РАМЫ КАБИНЫ | HMOTNOSŤ RÁMU KABÍNY | HMOTNOST RÁMU KABINY
PULLEY AND ROPES WEIGHT | PESO FUNI, PULEGGIA E TAGLIA | PULLEY AND ROPES WEIGHT | POIDS DE LA POULIE ET DES CABLES | ROLLEN- UND SEILGEWICHT | ВЕС ШКИВА, ТРОСОВ И ТАЛИ | HMOTNOSŤ LÁN, KLADKY A KLADKOSTROJA | HMOTNOST LAN, KLADKY A KLADKOSTROJE
REEVING RATIO | TIPO DI TAGLIA | REEVING RATIO | RAPPORT | AUFHÄNGUNG | ПЕРЕДАТОЧНОЕ ОТНОШЕНИЕ МУЛЬТИПЛИКАТОРА | TYP NEPRIAMEHO POHONU | TYP NEPŘÍMÉHO POHONU
CAR TRAVEL | CORSA TOTALE IMPIANTO | CAR TRAVEL | COURSE TOTAL DE LA CABINE | FÖRDERHÖHE | ДЛИНА ХОДА КАБИНЫ | CELKOVÝ ZDVIH VÝŤAHU | CELKOVÝ ZDVIH VÝTAHU
UPPER OVERTRAVEL | EXTRA CORSA ALTO CABINA | UPPER OVERTRAVEL | EXTRA COURSE SUPERIEUR | OBERE ÜBERFAHRT | ПЕРЕПОДЪЕМ КАБИНЫ | HORNÝ PREJAZD KABÍNY | HORNÍ PŘEJEZD KABINY
LOWER OVERTRAVEL | EXTRA CORSA BASSO CABINA | LOWER OVERTRAVEL | EXTRA COURSE INFERIEUR | UNTERE ÜBERFAHRT | ПЕРЕСПУСК КАБИНЫ | DOLNÝ PREJAZD KABÍNY | DOLNÍ PŘEJEZD KABINY
CENT. HEIGHT OF PULLEY | QUOTA SOMMITA' PISTONE | CENT. HEIGHT OF PULLEY | DIST. ENTRE L'AXE DE LA POULIE ET LA TÉTE DU VERIN | HALBER ROLLENDURCHMESSER | РАССТОЯНИЕ МЕЖДУ ОСЬЮ ШКИВА И КОНЦОМ ПЛУНЖЕРА | KÓTA VRCHOLU PIESTU | KOTA VRCHOLU PÍSTU
REQUIRED SPEED | VELOCITA' RICHIESTA | REQUIRED SPEED | VITESSE | GESCHWINDIGKEIT | ТРЕБУЕМАЯ СКОРОСТЬ | POŽADOVANÁ RÝCHLOSŤ | POŽADOVANÁ RYCHLOST
JACK DATA | DATI PISTONE | JACK DATA | DONNEES DU VERIN | ZYL. DATEN | ХАРАКТЕРИСТИКИ ПЛУНЖЕРНОГО ЦИЛИНДРА | ÚDAJE O PIESTE | ÚDAJE O PÍSTU
JACK TYPE | MODELLO PISTONE | JACK TYPE | TYPE DU VERIN | ZYL. TYP | ТИП ПЛУНЖЕРА (ТЕЛЕСКОПИЧЕСКИЙ?) | TYP PIESTU | TYP PÍSTU
JACK DIVIDED IN N°. PIECES | N° PEZZI STELO | JACK DIVIDED IN N°. PIECES | VERIN 1 OU 2 PARTIES | GET. ZYL. IN 2 / 3 TEILEN | ИЗ СКОЛЬКИХ СЕКЦИЙ СОСТОИТ ПЛУНЖЕРНЫЙ ЦИЛИНДР? | POČET KUSOV PIESTOV | POČET KUSŮ PÍSTU
JACK EXTERNAL DIAMETER | DIAMETRO PISTONE | JACK EXTERNAL DIAMETER | DIAMETRE | AUSSENDURCHMESSER ZYL. | ВНЕШНИЙ ДИАМЕТР ПЛУНЖЕРНОГО ЦИЛИНДРА | PRIEMER PIESTU | PRŮMĚR PÍSTU
JACK THICKNESS | SPESSORE PISTONE | JACK THICKNESS | EPAISSEUR | WANDSTÄRKE ZYL. | ТОЛЩИНА СТЕНОК ПЛУНЖЕРНОГО ЦИЛИНДРА | HRÚBKA PIESTU | TLOUŠŤKA PÍSTU
STROKE | CORSA PISTONE | STROKE | COURSE DU VERIN | HUB | ДЛИНА ХОДА | ZDVIH PIESTU | ZDVIH PÍSTU
COMPRESSED JACK LENGHT | LUNGHEZZA TOTALE PISTONE CHIUSO | COMPRESSED JACK LENGHT | LONGEUR DU VERIN FERME | ZYL. LÄNGE EINGEF. | ДЛИНА ПЛУНЖЕРНОГО ЦИЛИНДРА В СЖАТОМ СОСТОЯНИИ | CELKOVÁ DĹŽKA STLAČENÉHO PIESTU | CELKOVÁ DÉLKA STLAČENÉHO PÍSTU
MAX. RAM LOAD | CARICO MAX AMMISSIBILE | MAX. RAM LOAD | CHARGE MAX. SUR LE VERIN | MAX. KOLBENLAST | МАКС. НАГРУЗКА ПЛУНЖЕРА | MAXIMÁLNE PRÍPUSTNÉ ZAŤAŽENIE | MAXIMÁLNÍ PŘÍPUSTNÉ ZATÍŽENÍ
BUCKLING LOAD | CARICO EFFETTIVO F5 | BUCKLING LOAD | CHARGE REEL APPLIQUEE | KNICKLAST | КРИТИЧЕСКАЯ ПРОДОЛЬНАЯ НАГРУЗКА | SKUTOČNÉ ZAŤAŽENIE | SKUTEČNÉ ZATÍŽENÍ
TOTAL LOAD ON THE RAM | CARICO COMPLESSIVO SULLO STELO | TOTAL LOAD ON THE RAM | CHARGE TOTALE SUR LE VERIN | GESAMTLAST AUF DEN KOLBEN | ОБЩАЯ НАГРУЗКА НА ПЛУНЖЕР | CELKOVÉ ZAŤAŽENIE NA PIEST | CELKOVÉ ZATÍŽENÍ NA PÍST
SAFETY FACTOR | COEFFICIENTE DI SICUREZZA | SAFETY FACTOR | COEFFICENT DE SECURITE | SICHERHEITSFAKTOR | КОЭФФИЦИЕНТ БЕЗОПАСНОСТИ | BEZPEČNOSTNÝ KOEFICIENT | BEZPEČNOSTNÍ KOEFICIENT
MAX. STATIC PRESSURE | PRESSIONE STATICA MASSIMA | MAX. STATIC PRESSURE | PRESSION STATIQUE MAX. | MAX. STAT. DRUCK | МАКС. СТАТИЧЕСКОЕ ДАВЛЕНИЕ | MAXIMÁLNY STATICKÝ TLAK | MAXIMÁLNÍ STATICKÝ TLAK
MIN. STATIC PRESSURE | PRESSIONE STATICA MINIMA | MIN. STATIC PRESSURE | PRESSION STATIQUE MIN. | MIN. STAT. DRUCK | МИН. СТАТИЧЕСКОЕ ДАВЛЕНИЕ | MINIMÁLNY STATICKÝ TLAK | MINIMÁLNÍ STATICKÝ TLAK
DYNAMIC PRESSURE | PRESSIONE DINAMICA PREVISTA | DYNAMIC PRESSURE | PRESSION DYNAMIQUE | DYN. DRUCK | ДИНАМИЧЕСКОЕ ДАВЛЕНИЕ | PREDPOKLADANÝ DYNAMICKÝ TLAK | PŘEDPOKLÁDANÝ DYNAMICKÝ TLAK
POWER UNIT DATA | DATI CENTRALINA | POWER UNIT DATA | DONNEES DE LA CENTRAL HYDRAULIQUE | AGGREGAT DATEN | ХАРАКТЕРИСТИКИ СИЛОВОЙ УСТАНОВКИ | ÚDAJE O HYDRAULICKEJ CENTRÁLE | ÚDAJE O HYDRAULICKÉ CENTRÁLE
TANK TYPE | TIPO SERBATOIO | TANK TYPE | TYPE DU RESERVOIR | TANK TYP | ТИП БАКА | TYP NÁDRŽE | TYP NÁDRŽE
NOMINAL TRAVEL UP CAR SPEED | VELOCITA' PREVISTA CABINA IN SALITA | NOMINAL TRAVEL UP CAR SPEED | VITESSE DE LA CABINE | AUFWÄRTS GESCHWINDIGK | НОМИНАЛЬНАЯ СКОРОСТЬ КАБИНЫ ПРИ ДВИЖЕНИИ ВВЕРХ | PREDPOKLADANÁ RÝCHLOSŤ KABÍNY SMEROM NAHOR | PŘEDPOKLÁDANÁ RYCHLOST KABINY SMĚREM NAHORU
PUMP FLOW | PORTATA POMPA | PUMP FLOW | DEBIT DE LA POMPE | PUMPENFLUSS | ПОДАЧА НАСОСА | DOPRAVOVANÉ MNOŽSTVO ČERPADLA | DOPRAVOVANÉ MNOŽSTVÍ ČERPADLA
MOTOR POWER | POTENZA MOTORE | MOTOR POWER | PUISSANCE DU MOTEUR | MOTOR LEISTUNG | МОЩНОСТЬ ДВИГАТЕЛЯ | VÝKON MOTORA | VÝKON MOTORU
VALVE TYPE | TIPO VALVOLA | VALVE TYPE | TYPE DE LA SOUPAPE | VENTIL TYP | ТИП КЛАПАНА | TYP VENTILU | TYP VENTILU
TOTAL OIL VOLUME TO BE ORDERED | QUANTITA' OLIO DA ORDINARE | TOTAL OIL VOLUME TO BE ORDERED | QUANTITE D'HUILE NECESSAIRE | ZU BESTELLENDE ÖLMENGE | ОБЩИЙ ОБЪЕМ МАСЛА ДЛЯ ЗАКАЗА | MNOŽSTVO OBJEDNÁVANÉHO OLEJA | MNOŽSTVÍ OBJEDNÁVANÉHO OLEJE
PURCHASE ORDER | MODULO PER ORDINE | PURCHASE ORDER | BON DE COMMANDE | BESTELLFORMULAR | ЗАКАЗ НА ПОСТАВКУ | OBJEDNÁVKOVÝ FORMULÁR | OBJEDNÁVKOVÝ FORMULÁŘ
Tel.: | Tel.: | Tel.: | Tel.: | Tel.: | Тел.: | Tel.: | Tel.:
City: | Città: | City: | Ville: | Stadt: | Город: | Mesto: | Město:
Customer: | Cliente: | Customer: | Client: | Kunde: | Заказчик: | Zákazník: | Zákazník:
Address: | Via: | Address: | Adresse: | Baustelle: | Адрес: | Ulica: | Ulice:
Delivery address: | Indirizzo spedizione: | Delivery address: | Adresse de livraison: | Bem: | Адрес доставки: | Doručovacia adresa: | Doručovací adresa:
Order number: | Numero d'ordine: | Order number: | Numero de commande: | Auftragsnummer: | Номер заказа: | Číslo objednávky: | Číslo objednávky:
JACK | PISTONE | JACK | VERIN | ZYLINDER | ПЛУНЖЕРНЫЙ ЦИЛИНДР | PIEST | PÍST
JACK TYPE | MODELLO PISTONE | JACK TYPE | TYPE DE VERIN | ZYL. TYP | ТИП ПЛУНЖЕРА (ТЕЛЕСКОПИЧЕСКИЙ?) | TYP PIESTU | TYP PÍSTU
JACK STROKE | CORSA TOTALE PISTONE | JACK STROKE | COURSE TOTAL DU VERIN | GESAMTHUB | ДЛИНА ХОДА ПЛУНЖЕРА | CELKOVÝ ZDVIH PIESTU | CELKOVÝ ZDVIH PÍSTU
NUMBER OF JACKS | NUMERO PISTONI | NUMBER OF JACKS | N° VERINS | ANZAHL ZYLINDER | КОЛ-ВО ПЛУНЖЕРНЫХ ЦИЛИНДРОВ | POČET PIESTOV | POČET PÍSTŮ
JACK DIVIDED IN N° PIECES | N° PEZZI PISTONE | JACK DIVIDED IN N° PIECES | N° PARTIES VERIN | ZYLINDER GETEILT | ИЗ СКОЛЬКИХ СЕКЦИЙ СОСТОИТ ПЛУНЖЕРНЫЙ ЦИЛИНДР? | POČET KUSOV PIESTU | POČET KUSŮ PÍSTU
RUPTURE VALVE POSITION | POSIZIONE VALVOLA DI ROTTURA | RUPTURE VALVE POSITION | POSITION SOUPAPE DE SECURITE | STELLUNG DES LEITUNGSBRUCHVENTIL | МЕСТОПОЛОЖЕНИЕ РАЗРЫВНОГО КЛАПАНА | POLOHA PRERUŠOVACIEHO VENTILU | POLOHA PŘERUŠOVACÍHO VENTILU
FLEX HOSE CONNECTION SIZE | ATTACCO TUBO FLESSIBILE | FLEX HOSE CONNECTION SIZE | FLEX HOSE CONNECTION SIZE | FLEX HOSE CONNECTION SIZE | РАЗМЕР РАЗЪЕМА ГИБКОГО ГИДРОШЛАНГА | PRÍPOJKA HADICE | PŘÍPOJKA HADICE
RUPTURE VALVE REACTION FLOW | PORTATA VALVOLA DI ROTTURA | RUPTURE VALVE REACTION FLOW | DEBIT D'INTERVENTION SOUPAPE DE SECURITE | TREIBÖL DURCHFLUSS | РЕАГИРУЮЩИЙ ПОТОК РАЗРЫВНОГО КЛАПАНА | DOPRAVOVANÉ MNOŽSTVO PRERUŠOVACIEHO VENTILU | DOPRAVOVANÉ MNOŽSTVÍ PŘERUŠOVACÍHO VENTILU
BALL JOINT | PIASTRA OSCILLANTE | BALL JOINT | BALL JOINT | BALL JOINT | BALL JOINT | BALL JOINT | BALL JOINT
POWER UNIT | CENTRALINA | POWER UNIT | CENTRALE HYDRAULIQUE | AGGREGAT | СИЛОВАЯ УСТАНОВКА | HYDRAULICKÁ CENTRÁLA | HYDRAULICKÁ CENTRÁLA
VALVE TYPE | MODELLO VALVOLA | VALVE TYPE | TYPE DISTRIBUTEUR | STEUERBLOCK | ТИП КЛАПАНА | TYP VENTILU | TYP VENTILU
PUMP FLOW | PORTATA POMPA | PUMP FLOW | DEBIT POMPE | PUMPENLEISTUNG | ПОДАЧА НАСОСА | DOPRAVOVANÉ MNOŽSTVO ČERPADLA | DOPRAVOVANÉ MNOŽSTVÍ ČERPADLA
TANK TYPE | TIPO SERBATOIO | TANK TYPE | CUVE | TANK TYP | ТИП БАКА | TYP NÁDRŽE | TYP NÁDRŽE
MOTOR POWER | POTENZA MOTORE | MOTOR POWER | PUISSANCE MOTEUR | MOTORLEISTUNG syn. | МОЩНОСТЬ ДВИГАТЕЛЯ | VÝKON MOTORA | VÝKON MOTORU
MOTOR VOLTAGE | TENSIONE MOTORE | MOTOR VOLTAGE | TENSION MOTEUR | SPANNUNGSPEGEL | НАПРЯЖЕНИЕ ДВИГАТЕЛЯ | NAPÄTIE MOTORA | NAPĚTÍ MOTORU
FREQUENCY | FREQUENZA | FREQUENCY | HERZ | FREQUENZ | ЧАСТОТА | FREKVENCIA | FREKVENCE
STARTING | TIPO AVVIAMENTO | STARTING | DEMARRAGE | START | ЗАПУСК | TYP SPUSTENIA | TYP SPUŠTĚNÍ
Options | Accessori Centralina | Options | Options | Zubehör | Опции | Príslušenstvo hydraulickej centrály | Příslušenství hydraulické centrály
HAND PUMP WITH SSV, FOR CAR SPEED > 0,63 m/s | POMPA A MANO CON SSV, PER VELOCITA' > 0,63 m/s | HAND PUMP WITH SSV, FOR CAR SPEED > 0,63 m/s | POMPE MANUELLE (WITH SSV, FOR CAR SPEED > 0,63 m/s) | HANDPUMPE (WITH SSV, FOR CAR SPEED > 0,63 m/s) | РУЧНОЙ НАСОС (WITH SSV, FOR CAR SPEED > 0,63 m/s) | RUČNÉ ČERPADLO S SSV, PRE RÝCHLOSŤ > 0,63 m/s | RUČNÍ ČERPADLO S SSV, PRO RYCHLOST > 0,63 m/s
PRESSURE SWITCH FOR RUPTURE VALVE | PRESSOSTATO DI MINIMA PER VALVOLA DI ROTTURA | PRESSURE SWITCH FOR RUPTURE VALVE | PRESSOSTAT POUR SOUPAPE DE SECURITE | DRUCKWÄCHTER FÜR ROHRBRUCHVENTIL | РЕЛЕ ДАВЛЕНИЯ ДЛЯ РАЗРЫВНОГО КЛАПАНА | PRESOSTAT MINIMA PRE PRERUŠOVACÍ VENTIL | PRESOSTAT MINIMA PRO PŘERUŠOVACÍ VENTIL
PRESSURE SWITCH NORMALLY OPEN | PRESSOSTATO NORMALMENTE APERTO | PRESSURE SWITCH NORMALLY OPEN | PRESSOSTAT NORMALEMENT OUVERT | DRUCKWÄCHTER GEWÖHNLICH OFFEN | РЕЛЕ ДАВЛЕНИЯ НОРМАЛЬНО ОТКРЫТОЕ | PRESOSTAT PRE NORMÁLNE OTVORENÝ | PRESOSTAT PRO NORMÁLNÍ OTEVŘENÍ
PRESSURE SWITCH NORMALLY CLOSED | PRESSOSTATO NORMALMENTE CHIUSO | PRESSURE SWITCH NORMALLY CLOSED | PRESSOSTAT NORMALEMENT FERME | DRUCKWÄCHTER GEWÖHNLICH GESCHLOSSEN | РЕЛЕ ДАВЛЕНИЯ НОРМАЛЬНО ЗАКРЫТОЕ | PRESOSTAT PRE NORMÁLNE ZATVORENÝ | Presostat PRO NORMÁLNÍ ZAVŘENÍ
THERMIC COMPENSATOR VALVE TCJ (Thermojet) | VALVOLA COMPENSATRICE TEMPERATURA TCJ (Thermojet) | THERMIC COMPENSATOR VALVE TCJ (Thermojet) | SOUPAPE COMPENSATION THERMIQUE TCJ (Thermojet) | NADELVENTIL MIT THERMISCHER AUSGLEICHUNG TCJ (Thermojet) | КЛАПАН ТЕРМИЧЕСКОГО КОМПЕНСАТОРА TCJ (воздушно-реактивный) | KOMPENZAČNÝ TEPELNÝ VENTIL TCJ (Thermojet) | PRESOSTAT Kompenzační TEPELNÝ VENTIL TCJ (Thermojet)
INTERNAL SILENCER | SILENZIATORE INTERNO | INTERNAL SILENCER | INTERNAL SILENCER | INTERNAL SILENCER | INTERNAL SILENCER | INTERNAL SILENCER | INTERNAL SILENCER
OIL HEATER - 400W | RESISTENZA PER RISCALDAMENTO OLIO - 400W | OIL HEATER - 400W | RESISTANCE CHAUFFAGE HUILE - 400W | ÖLHEIZUNG - 400W | МАСЛОПОДОГРЕВАТЕЛЬ – 400 Вт | ODPOR NA OHREV OLEJA - 400W | ODPOR NA OHŘEV OLEJE - 400W
EXTERNAL OIL LEVEL INDICATOR WITH SHUT OFF VALVE | INDICATORE ESTERNO LIVELLO OLIO CON ESCLUSORE | EXTERNAL OIL LEVEL INDICATOR WITH SHUT OFF VALVE | INDICATEUR D'HUILE EXTERIEUR AVEC VANNE D'ARRËT | AUSSENOELANZEIGE MIT HAHN | НАРУЖНЫЙ ИНДИКАТОР УРОВНЯ МАСЛА С ЗАПОРНЫМ КЛАПАНОМ | EXTERNÝ INDIKÁTOR HLADINY OLEJA S VYRAĎOVAČOM | EXTERNÍ INDIKÁTOR HLADINY OLEJE S VYŘAĎOVAČEM
PILOT VALVES VOLTAGE | TENSIONE VALVOLE | PILOT VALVES VOLTAGE | TENSION DISTRIBUTEURS PILOTES | VORGESTEURTES VENTIL | НАПРЯЖЕНИЕ КЛАПАНОВ УПРАВЛЕНИЯ | NAPÄTIE VENTILOV | NAPĚTÍ VENTILŮ
HAND TERMINAL | TASTIERINO | HAND TERMINAL | HAND TERMINAL | HAND TERMINAL | РУЧНОЙ ТЕРМИНАЛ | RUČNÝ TERMINÁL | RUČNÍ TERMINÁL
EMERGENCY LOWERING PILOT VALVE VOLTAGE | TENSIONE VALVOLA EMERGENZA | EMERGENCY LOWERING PILOT VALVE VOLTAGE | TENSION DISTRIBUTEUR PILOTE D'URGENCE | NOTELEKTROVENTIL | НАПРЯЖЕНИЕ КЛАПАНОВ УПРАВЛЕНИЯ ПРИ АВАРИЙНОМ СПАДЕ НАПРЯЖЕНИЯ | NAPÄTIE NÚDZOVÉHO VENTILU | NAPĚTÍ NOUZOVÉHO VENTILU
OIL COOLER | SCAMBIATORE DI CALORE | OIL COOLER | RAFROIDISSEUR | ÖLKÜLER | МАСЛООХЛАДИТЕЛЬ | VÝMENNÍK TEPLA | VÝMĚNÍK TEPLA
SHUT OFF VALVE SIZE | ATTACCO SARACINESCA | SHUT OFF VALVE SIZE | DIAMETRE RACCORD ROBINET | ABSPERRVENTIL | РАЗМЕР ЗАПОРНОГО КЛАПАНА | PRÍPOJKA KLAPKOVÉHO VENTILU | PŘÍPOJKA KLAPKOVÉHO VENTILU
PREPARATION FOR OIL COOLER | ATTACCHI PER SCAMBIATORE | PREPARATION FOR OIL COOLER | PRÉDISPOSITION POUR REFROIDISSEUR D'HUILE | AUSTAUSCHERANSCHLUESSE | ПОДГОТОВИТЕЛЬНАЯ УСТАНОВКА ДЛЯ МАСЛООХЛАДИТЕЛЯ | PRÍPOJKY PRE VÝMENNÍK TEPLA | PŘÍPOJKY PRO VÝMĚNÍK TEPLA
CABINET | ARMADIO | CABINET | ARMOIRE | SCHRANK | ШКАФ | SKRIŇA | SKŘÍŇ
SUPPLY VOLTAGE NTA-2 | TENSIONE ALIMENTATORE NTA-2 | SUPPLY VOLTAGE NTA-2 | SUPPLY VOLTAGE NTA-2 | SUPPLY VOLTAGE NTA-2 | НАПРЯЖЕНИЕ ПИТАНИЯ NTA-2 | NAPÄTIE NAPÁJAČA NTA-2 | Napětí NapájeČE NTA-2
OTHERS: | ALTRO: | OTHERS: | ALTRE: | SONTIGES: | ПРОЧЕЕ: | ĎALŠIE: | DALŠÍ:
INVERTER DISPLAY | INVERTER DISPLAY | INVERTER DISPLAY | INVERTER DISPLAY | INVERTER DISPLAY | Инвертор с дисплеем INVERTER DISPLAY | INVERTER DISPLAY | INVERTOR DISPLAY
AMENDMENT A3 VALVE | VALVOLA PER EMENDAMENTO A3 | AMENDMENT A3 VALVE | AMENDEMENT VALVE A3 | AMENDMENT 3 VENTIL | КЛАПАН В СООТВЕТСТВИИ С А3 | VENTIL PODĽA NOVELY A3 | VENTIL PODLE DLE NOVELY A3
PILOT VALVE VOLTAGE FOR AMENDMENT A3 VALVE | TENSIONE ELETTROVALVOLA PER VALVOLA EMENDAMENTO A3 | PILOT VALVE VOLTAGE FOR AMENDMENT A3 VALVE | TENSIONE SOLÉNOIDE PUOR AMENDEMENT VALVE A3 | SPANNUNG MAGNETVENTIL DES VENTIL FÜR AMENDMENT 3 | НАПРЯЖЕНИЕ УПРАВЛЯЮЩЕГО КЛАПАНА В СООТВЕТСТВИИ С А3 | NAPÄTIE ELEKTROVENTILU PRE VENTIL PODĽA NOVELY A3 | NAPĚTÍ CÍVKY BEZPEČNOSTNÍHO ELEKTROMAGNETICKÉHO VENTILU DLE NOVELY A3
EMERGENCY LOWERING PILOT VALVE VOLTAGE FOR AMENDMENT A3 VALVE | TENSIONE ELETTROVALVOLA DI EMERGENZA PER VALVOLA EMENDAMENTO A3 | EMERGENCY LOWERING PILOT VALVE VOLTAGE FOR AMENDMENT A3 VALVE | TENSION SOLENOIDÉD’URGENCE PUOR AMENDEMENT VALVE A3 | SPANNUNG NOTVENTIL DES VENTILS FÜR AMENDMENT 3 | УПРАВЛЯЮЩИЙ КЛАПАН АВАРИЙНОГО ОПУСКАНИЯ В СООТВЕТСТВИИ С А3 | NAPÄTIE BEZPEČNOSTNÉHO ELEKTROVENTILU PRE VENTIL PODĽA NOVELY A3 | NAPĚTÍ CÍVKY BEZPEČNOSTNÍHO ELEKTROMAGNETICKÉHO VENTILU DLE NOVELY A3 PRO NOUZOVÝ SJEZD
Flex hose - Steel piping | Tubi e Raccorderia | Flex hose - Steel piping | Tuyau flexible - Rigide | Hochdruckschlauch - Rohr | Гибкий гидрошланг – Стальные трубы | Hadice a spojky | Hadice a spojky
RIGID PIPE | TUBO RIGIDO | RIGID PIPE | TUYAU RIGIDE | ROHR | ЖЕСТКИЕ ТРУБЫ | POTRUBIE | POTRUBÍ
MALE INTERMEDIATE NIPPLES | RACCORDI DIRITTI INTERMEDI | MALE INTERMEDIATE NIPPLES | RACCORDS DROITS INTERMEDIAIRES | MALE INTERMEDIATE NIPPLES | ПРОМЕЖУТОЧНЫЕ РАЗЪЕМЫ С НАРУЖНОЙ РЕЗЬБОЙ | ROVNÉ MEDZISPOJKY | ROVNÉ MEZISPOJKY
CONNECTOR SWIVEL (FEMALE) | RACCORDI TERMINALI DIRITTI | CONNECTOR SWIVEL (FEMALE) | RACCORDS DROITS TERMINALS | CONNECTOR SWIVEL (FEMALE) | ПОВОРОТНОЕ ТРУБОПРОВОДНОЕ СОЕДИНЕНИЕ (ГНЕЗДОВОЕ) | ROVNÉ KONCOVÉ SPOJKY (ZÁSUVKOVÉ) | ROVNÉ KONCOVÉ SPOJKY (ZÁSUVKOVÉ)
ELBOW 90° FITTINGS | RACCORDI 90° | ELBOW 90° FITTINGS | RACCORDS 90° | ELBOW 90° FITTINGS | КОЛЕНА ТРУБЫ 90° | UHLOVÉ SPOJKY 90° | UHLOVÉ SPOJKY 90°
COLLARS FOR PIPE | STAFFE FISSAGGIO TUBO RIGIDO | COLLARS FOR PIPE | SUPPORTS POUR LE TUYAU RIGIDE | HALSKRAUSE | ТРУБНЫЕ СОЕДИНИТЕЛЬНЫЕ МУФТЫ | UPEVŇOVACIE KONZOLY POTRUBIA | UPEVŇOVACÍ KONZOLY POTRUBÍ
Customer signature: | Firma cliente per accettazione: | Customer signature: | Signature client pour acceptation: | Unterschrift: | Подпись заказчика: | Podpis zákazníka na akceptáciu: | Podpis zákazníka na akceptaci:
Max allowed speed: | Velocità massima consentita: | Max allowed speed: | Vitesse max: | Gestattete Hoechstgeschwindigkeit: | Макс. допустимая скорость: | Maximálna prípustná rýchlosť: | Maximálně přípustná rychlost:
POWER OPTION REDUCTION WITH ESC POWER UNIT | OPZIONE RIDUZIONE DI POTENZA CON CENTRALINA ESC | POWER OPTION REDUCTION WITH ESC POWER UNIT | LIMITATION DE PUISSANCE OPTION | OPTION BREGENZUNG VON MACHT | ОПЦИОНАЛЬНОЕ УМЕНЬШЕНИЕ МОЩНОСТИ С СИЛОВОЙ УСТАНОВКОЙ ESC | VOĽBA REDUKCIE VÝKONU S HYDRAULICKOU CENTRÁLOU ESC | VOLBA REDUKCE VÝKONU S HYDRAULICKOU CENTRÁLOU ESC
MAINS SIZE RESTRICTION | TAGLIA DEL CONTATORE CON LIMITAZIONE | MAINS SIZE RESTRICTION | TAILLE DE COMPTEUR AVEC LIMITATION | STROMANSCHLUSS SIZE MIT EINSHRÄNKUNG | ОГРАНИЧЕНИЯ РАЗМЕРА ГЛАВНЫХ ПИТАТЕЛЬНЫХ ПРОВОДОВ | VEĽKOSŤ POČÍTAČA S OBMEDZENÍM | VELIKOST POČÍTAČE S OMEZENÍM
MAXIMUM SPEED USING RATED LOAD | MASSIMA VELOCITÀ CON PORTATA DI CONTRATTO | MAXIMUM SPEED USING RATED LOAD | MAXIMUM SPEED USING RATED LOAD | MAXIMUM SPEED USING RATED LOAD | МАКСИМАЛЬНАЯ СКОРОСТЬ ПРИ ЗАДАННОЙ НОМИНАЛЬНОЙ ГРУЗОПОДЪЕМНОСТИ | MAXIMÁLNA RÝCHLOSŤ PRI ZMLUVNEJ NOSNOSTI | MAXIMÁLNÍ RYCHLOST PŘI SMLUVNÍ NOSNOSTI
LIFTABLE MASS AT NOMINAL SPEED | MASSIMA PORTATA CON VELOCITÀ NOMINALE | LIFTABLE MASS AT NOMINAL SPEED | LIFTABLE MASS AT NOMINAL SPEED | LIFTABLE MASS AT NOMINAL SPEED | МАКСИМАЛЬНАЯ МАССА ГРУЗА ПРИ ЗАДАННОЙ НОМИНАЛЬНОЙ СКОРОСТИ | MAXIMÁLNA NOSNOSŤ PRI NOMINÁLNEJ RÝCHLOSTI | MAXIMÁLNÍ NOSNOST PŘI NOMINÁLNÍ RYCHLOSTI
OPERATIVE CURRENT WITH MAINS SIZE RESTRICTION | CORRENTE OPERATIVA CON LIMITAZIONE | OPERATIVE CURRENT WITH MAINS SIZE RESTRICTION | COURANT OPERATIONELL AVEC LIMITATION | BETRIEBSSTROM MIT STROMANSCHLUSS SIZE MIT EINSHRÄNKUNG | РАБОЧИЙ ТОК С ОГРАНИЧЕНИЕМ МОЩНОСТИ ГЛАВНЫХ ПИТАТЕЛЬНЫХ ПРОВОДОВ | PRACOVNÝ PRÚD PRI OBMEDZENÍ | PRACOVNÍ PROUD PŘI OMEZENÍ
MAINS SIZE SELECTED TOO HIGH | TAGLIA DI CONTATORE SELEZIONATA TROPPO ALTA! | MAINS SIZE SELECTED TOO HIGH | TAILLE DE COMPTEUR CHOISI TROP ÉLEVÉ | NENNGRößE ZU HOCH GEWÄHLT | ЗАДАНА СЛИШКОМ ВЫСОКАЯ МОЩНОСТЬ ГЛАВНЫХ ПИТАТЕЛЬНЫХ ПРОВОДОВ | ZVOLENÁ VEĽKOSŤ POČÍTAČA JE PRÍLIŠ VEĽKÁ! | ZVOLENÁ VELIKOST POČÍTAČE JE PŘÍLIŠ VELKÁ!
MAINS SIZE SELECTED TOO LOW | TAGLIA DI CONTATORE SELEZIONATA TROPPO BASSA! | MAINS SIZE SELECTED TOO LOW | TAILLE DE COMPTEUR CHOISI TROP FAIBLE | NENNGRößE EBENFALLS GEWÄHLT NIEDRIG | ЗАДАНА СЛИШКОМ НИЗКАЯ МОЩНОСТЬ ГЛАВНЫХ ПИТАТЕЛЬНЫХ ПРОВОДОВ | ZVOLENÁ VEĽKOSŤ POČÍTAČA JE PRÍLIŠ MALÁ! | ZVOLENÁ VELIKOST POČÍTAČE JE PŘÍLIŠ MALÁ!
COEFF STOP SPEED MIN LOAD | COEFF. CALCOLO VEL MIN CARICO | COEFF STOP SPEED MIN LOAD | COEFF STOP MIN CHARGE | KOEFF. ANSCHLAG MAX LOAD | КОЭФФИЦИЕНТ ОСТАНОВКА СКОРОСТЬ МИНИМАЛЬНАЯ НАГРУЗКА | KOEF. PRE VÝPOČET RÝCHL. PRI MIN. ZAŤAŽENÍ | Koef. PRO VÝPOČET RYCHLÉ. PŘI MIN. ZATÍŽENÍ
COEFF STOP SPEED MAX LOAD | COEFF. CALCOLO VEL MAX CARICO | COEFF STOP SPEED MAX LOAD | COEFF STOP MAX CHARGE | KOEFF. ANSCHLAG MIN LOAD | КОЭФФИЦИЕНТ ОСТАНОВКА СКОРОСТЬ МАКСИМАЛЬНАЯ НАГРУЗКА | KOEF. PRE VÝPOČET RÝCHL. PRI MAX. ZAŤAŽENÍ | Koef. PRO VÝPOČET RYCHLÉ. PŘI MAX. ZATÍŽENÍ
iValve ONLY | iValve ONLY | iValve ONLY | iValve ONLY | iValve ONLY | iValve ONLY | iValve ONLY | iValve ONLY
Insert below desired unit combination | Inserire sotto la combinazione scelta | Insert below desired unit combination | Insert below desired unit combination | Insert below desired unit combination | Insert below desired unit combination | Insert below desired unit combination | Insert below desired unit combination
Pump Flw [L/min] | Pompa [L/min] | Pump Flw [L/min] | Pump Flw [L/min] | Pump Flw [L/min] | Pump Flw [L/min] | Pump Flw [L/min] | Pump Flw [L/min]
Motor Pwr [kW] | Motore [kW] | Motor Pwr [kW] | Motor Pwr [kW] | Motor Pwr [kW] | Motor Pwr [kW] | Motor Pwr [kW] | Motor Pwr [kW]
Not valid option (amendment A3 valve already included into iValve). | Opzione non disponibile (valvola per Emendamento A3 gia inclusa nella iValve). | Not valid option (amendment A3 valve already included into iValve). | Not valid option (amendment A3 valve already included into iValve). | Not valid option (amendment A3 valve already included into iValve). | Not valid option (amendment A3 valve already included into iValve). | Not valid option (amendment A3 valve already included into iValve). | Not valid option (amendment A3 valve already included into iValve).
Not valid option (amendment A3 valve already included into H250e). | Opzione non disponibile (valvola per Emendamento A3 gia inclusa nella H250e). | Not valid option (amendment A3 valve already included into H250e). | Not valid option (amendment A3 valve already included into H250e). | Not valid option (amendment A3 valve already included into H250e). | Not valid option (amendment A3 valve already included into H250e). | Not valid option (amendment A3 valve already included into H250e). | Not valid option (amendment A3 valve already included into H250e).
SPECIAL CONSTRUCTION - PLEASE CONTACT SALES OFFICE! | COSTRUZIONE SPECIALE - CONTATTARE UFFICIO COMMERCIALE! | SPECIAL CONSTRUCTION - PLEASE CONTACT SALES OFFICE! | SPECIAL CONSTRUCTION - PLEASE CONTACT SALES OFFICE! | SPECIAL CONSTRUCTION - PLEASE CONTACT SALES OFFICE! | SPECIAL CONSTRUCTION - PLEASE CONTACT SALES OFFICE! | SPECIAL CONSTRUCTION - PLEASE CONTACT SALES OFFICE! | SPECIAL CONSTRUCTION - PLEASE CONTACT SALES OFFICE!
Not available | Non disponibile | Not available | Not available | Not available | Not available | Not available | Not available
Discount: | Sconto: | Discount: | Discount: | Discount: | Discount: | Discount: | Discount:
Cabinet discount: | Sconto Armadio: | Cabinet discount: | Cabinet discount: | Cabinet discount: | Cabinet discount: | Cabinet discount: | Cabinet discount:
JACK Cost: | Costo PISTONE: | JACK Cost: | JACK Cost: | JACK Cost: | JACK Cost: | JACK Cost: | JACK Cost:
POWER UNIT Cost: | Costo CENTRALINA: | POWER UNIT Cost: | POWER UNIT Cost: | POWER UNIT Cost: | POWER UNIT Cost: | POWER UNIT Cost: | POWER UNIT Cost:
OPTIONS Cost: | Costo ACCESSORI: | OPTIONS Cost: | OPTIONS Cost: | OPTIONS Cost: | OPTIONS Cost: | OPTIONS Cost: | OPTIONS Cost:
FLEX HOSE & STEEL PIPING Cost: | Costo TUBI & RACCORDERIA: | FLEX HOSE & STEEL PIPING Cost: | FLEX HOSE & STEEL PIPING Cost: | FLEX HOSE & STEEL PIPING Cost: | FLEX HOSE & STEEL PIPING Cost: | FLEX HOSE & STEEL PIPING Cost: | FLEX HOSE & STEEL PIPING Cost:
LIFT COST: | COSTO IMPIANTO: | LIFT COST: | LIFT COST: | LIFT COST: | LIFT COST: | LIFT COST: | LIFT COST:
Low | Basso | Low | En bas | Tief | Низкий | Dolu | dolů
High | Alto | High | En haut | Hoch | высокий | Hore | nahoru
Dirct | Diretto | Dirct | Direct | Direkt-Anlauf | Напрямую | Priamy | přímý
Star/Delta | St/Tr | Star/Delta | Et/Tr | Sterndreieckanlauf | Переключением со звезды на треугольник | Hviezda/Trojuholník | Hvězda / Trojúhelník
YES | SI | YES | OUI | JA | ДА | ÁNO | ANO
NO | NO | NO | NON | NEIN | НЕТ | NIE | NE
None | Nessuno | None | Aucun | Keins | Не имеется | Žiaden | žádný
COOLING POWER 5 KW | Scambiatore 5/10 - POT.DISS. 5 KW | COOLING POWER 5 KW | PUISSANCE 5 KW | KÜHLLEISTUNG 5 KW | ОХЛАЖДАЮЩАЯ СПОСОБНОСТЬ 5 КВт | ROZPÝLENÝ VÝKON 5 KW | ROZPTÝLENÝ VÝKON 5 KW
COOLING POWER 9 KW | Scambiatore 20 - POT.DISS. 9 KW | COOLING POWER 9 KW | PUISSANCE 9 KW | KÜHLLEISTUNG 9 KW | ОХЛАЖДАЮЩАЯ СПОСОБНОСТЬ 9 КВт | ROZPÝLENÝ VÝKON 9 KW | ROZPTÝLENÝ VÝKON 9 KW
COOLING POWER 13,8 KW | Scambiatore 30 - POT.DISS. 13,8 KW | COOLING POWER 13,8 KW | PUISSANCE 13,8 KW | KÜHLLEISTUNG 13,8 KW | ОХЛАЖДАЮЩАЯ СПОСОБНОСТЬ 13,8 КВт | ROZPÝLENÝ VÝKON 13,8 KW | ROZPTÝLENÝ VÝKON 13,8 KW
Error on selected options | Errore accessori selezionati | Error on selected options | Erreur sur les options sélectionnées | Fehler bei ausgewählten Optionen | Ошибка выбранных опций | Chyba vo vybratých možnostiach | Chyba u vybraných možností
Error | Errore | Error | Erreur | Error | Ошибка | Chyba | Chyba
EN 81.20/50 oil recovery tank for MHY 8.0 | Vasca recupera olio EN 81.20/50 per MHY 8.0 | EN 81.20/50 oil recovery tank for MHY 8.0 | Réservoir de récupération d'huile EN 81.20 / 50 pour MHY 8.0 | EN 81.20/50 Ölrückgewinnungstank für MHY 8.0 | Резервуар для сбора нефти EN 81.20/50 для MHY 8.0 | EN 81.20/50 zberná olejová nádrž pre MHY 8.0 | EN 81.20/50 sběrná olejová nádrž pro MHY 8.0
OIL ISO VG46 | OLIO ISO VG46 | OIL ISO VG46 | HUILE ISO VG46 | ÖL ISO VG 46 | МАСЛО ISO VG 46 | OLEJ ISO VG 46 | OLEJ ISO VG 46
Cabinet and oil recovery tank MHY 8.0 EN 81.20/50 | Armadio e vasca MHY8.0 EN 81.20/50 | Cabinet and oil recovery tank MHY 8.0 EN 81.20/50 | Armoire et réservoir de récupération d'huile MHY 8.0 EN 81.20/50 | Schrank und Ölrückgewinnungstank MHY 8.0 EN 81.20/50 | Шкаф и резервуар для сбора масла MHY 8.0 EN 81.20 / 50 | Skriňa a nádrž na regeneráciu oleja MHY 8.0 EN 81.20/50 | Skříň a sběrná nádrž na olej MHY 8.0 EN 81.20/50
Number of 20 liter cans: | Taniche da 20 litri: x | Number of 20 liter cans: | Nombre de bidons de 20 litres: | Anzahl der 20-Liter-Dosen: | Количество 20-литровых банок: | Počet 20 litrových plechoviek: | Počet plechovek o objemu 20 litrů:
Dear | Spett.le | Dear | Cher | Dear | Dear | Dear | Dear
Attention | C. Att.ne | Attention | Attention | Attention | Attention | Attention | Attention
OFFER N° | OFFERTA N° | OFFER N° | OFFRE N° | OFFER N° | OFFER N° | OFFER N° | OFFER N°
Type | Modello | Type | Type | Type | Type | Type | Type
Ram diameter and thickness | Diam./spess. stelo | Ram diameter and thickness | Diam./épaisseur | Ram diameter and thickness | Ram diameter and thickness | Ram diameter and thickness | Ram diameter and thickness
Stroke | Corsa pistone | Stroke | Course du verin | Hub | Длина хода | Zdvih piestu | Zdvih pístu
Compressed jack length | Lunghezza pistone chiuso | Compressed jack length | Longeur du verin ferme | Zyl. länge eingef | Длина плунжерного цилиндра в сжатом состоянии | Celková dĺžka stlačeného piestu | Celková délka stlačeného pístu
Jack divided in n° pieces | N° pezzi pistone | Jack divided in n° pieces | N° parties verin | Zylinder geteilt | Из скольких секций состоит плунжерный цилиндр? | Počet kusov piestu | Počet kusů pístu
Rupture valve position | Posizione valvola di rottura | Rupture valve position | Position soupape de securite | Stellung des leitungsbruchventil | Местоположение разрывного клапана | Poloha prerušovacieho ventilu | Poloha přerušovacího ventilu
Rupture valve outlet | Uscita valvola di rottura | Rupture valve outlet | Diametre raccord soupape de securite | Schlauch grösse | Rupture valve fitting size | Výstup prerušovacieho ventilu | Výstup přerušovacího ventilu
Ball joint | Piastra oscillante | Ball joint | Ball joint | Ball joint | Ball joint | Ball joint | Ball joint
Pump flow | Portata pompa | Pump flow | Debit de la pompe | Pumpenfluss | Подача насоса | Dopravované množstvo čerpadla | Dopravované množství čerpadla
Motor power | Potenza motore | Motor power | Puissance du moteur | Motor leistung | Mощность двигателя | Výkon motora | Výkon motoru
Motor voltage | Tensione motore | Motor voltage | Tension moteur | Spannungspegel | Hапряжение двигателя | Napätie motora | Napětí motoru
Shut off valve size | Attacco saracinesca | Shut off valve size | Diametre raccord robinet | Absperrventil | Pазмер запорного клапана | Prípojka klapkového ventilu | Přípojka klapkového ventilu
Cable box wiring | Cablaggio in morsettiera | Cable box wiring | Câblage du bornier | Terminal wiring | Cable box wiring | Cable box wiring | Cable box wiring
Pilot valves voltage | Tensione valvole | Pilot valves voltage | Tension distributeurs pilotes | Vorgesteurtes ventil | Hапряжение клапанов управления | Napätie ventilov | Napětí ventilu
Emergency lowering pilot valve voltage | Tensione valvola emergenza | Emergency lowering pilot valve voltage | Tension distributeur pilote d'urgence | Notelektroventil | Hапряжение клапанов управления при аварийном спаде напряжения | Napätie núdzového ventilu | Napětí nouzového ventilu
WxDxH | LxPxH | WxDxH | WxDxH | WxDxH | WxDxH | WxDxH | WxDxH
"T" Elbow | Raccordo a "T" | "T" Elbow | "T" Elbow | "T" Elbow | "T" Elbow | "T" Elbow | "T" Elbow
Valve | Valvola | Valve | Soupape | Ventil | Клапан | Ventilu | Ventilu
Monosolenoid | Monosolenoide | Monosolenoid | Monosolénoïde | Monosolenoid | Monosolenoid | Monosolenoid | Monosolenoid
Bisolenoide | Bisolenoide | Bisolenoide | Bisolénoïde | Bisolenoid | Bisolenoide | Bisolenoide | Bisolenoide
Other valve type | Altra valvola | Other valve type | Autre type de la soupape SOUPAPE | Anderer ventil typ | Other valve type | Other valve type | Other valve type
N° of pressure switches normally closed/open | N° pressostati N.O./N.A. | N° of pressure switches normally closed/open | Pressostat normalement ouvert/ferme | Druckwächter gewöhnlich offen/geschlossen | Pеле давления нормально открытое/закрытое | Presostat pre normálne otvorený/zatvorený | Presostat pro normální otevření/zavření
Pressure switch for rupture valve | Pressostato di minima per valvola rottura | Pressure switch for rupture valve | Pressostat pour soupape de securite | Druckwächter für rohrbruchventil | Pеле давления для разрывного клапана | Presostat minima pre prerušovací ventil | Presostat minima pro přerušovací ventil
Hand pump | Pompa a mano | Hand pump | Pompe manuelle | Hand pump | Hand pump | Hand pump | Hand pump
Oil heater | Resistenza per riscaldamento olio | Oil heater | Resistance chauffage huile | Ölheizung | Mаслоподогреватель | Odpor na ohrev oleja | Otvor na ohřev oleje
Internal silencer | Silenziatore interno | Internal silencer | Silencieux interne | Interner Schalldämpfer | Internal silencer | Internal silencer | Internal silencer
Preparation for oil cooler | Attacchi per scambiatore | Preparation for Oil cooler | Prédisposition pour refroidisseur d'huile | Austauscheranschluesse | Подготовительная установка для маслоохладителя | Prípojky pre výmenník tepla | Přípojky pro výměník tepla
Oil cooler | Scambiatore di calore | Oil cooler | Rafroidisseur | Ölküler | Маслоохладитель | Výmenník tepla | Výměník tepla
Yes | Sì | Yes | Oui | Ja | Да | Áno | Ano
No | No | No | Non | Nein | Нет | Nie | Ne
Hand pump with SSV for car speed > 0,63 m/s | Pompa a mano con SSV per velocita' > 0,63 m/s | Hand pump with SSV for car speed > 0,63 m/s | Pompe manuelle (with SSV, for car speed > 0,63 m/s) | Handpumpe (with SSV, for car speed > 0,63 m/s) | Ручной насос (with SSV, for car speed > 0,63 m/s) | Ručné čerpadlo s SSV, pre rýchlosť > 0,63 m/s | Ruční čerpadlo s SSV, pro rychlost > 0,63 m/s
Thermojet (TCJ) | Valvola compensatrice temperatura TCJ | Thermojet (TCJ) | Soupape compensation thermique TCJ | Nadelventil mit thermischer ausgleichung TCJ | Клапан термического компенсатора TCJ | Kompenzačný tepelný ventil TCJ | Presostat kompenzační tepelný ventil TCJ
HSV A3 Valve (UCM) | Valvola per emendamento A3 | HSV A3 Valve (UCM) | Amendement valve A3 | Amendment 3 ventil | Клапан в соответствии с A3 | Ventil podľa novely A3 | Ventil podle dle novely A3
Emergency lowering HSV A3 Valve (UCM) | Tensione elettrovalvola di emergenza per valvola emendamento A3 | Emergency lowering HSV A3 Valve (UCM) | Tension solenoidéd’urgence puor amendement valve A3 | Spannung notventil des ventils für amendment 3 | Управляющий клапан аварийного опускания в соответствии с A3 | Napätie bezpečnostného elektroventilu pre ventil podľa novely A3 | Napětí cívky bezpečnostního elektromagnetického ventilu dle novely A3 pro nouzový sjezd
Hose lenght | Lunghezza tubazione | Hose lenght | Longueur du flexible | Rohrleitungslänge | Длина гидрошланга | Dĺžka hadice | Délka hadice
Connection power unit - "T" joint length | Lunghezza tubazione raccordo - centralina | Connection power unit - "T" joint length | Longueur tuyauterie raccord - centrale | Länge leitung anschluss - steuereinheit | Соединение силовой установки – длина т-образного соединения | Dĺžka spojovacej hadice - hydraulická centrála | Délka spojovací hadice - hydraulická centrála
Connection "T" joint - jack fitting length | Lunghezza totale tubazioni raccordo - pistoni | Connection "T" joint - jack fitting length | Longueur totale tuyauterie raccord - pistons | Gesamtlänge leitungen kolben - anschlüsse | Т-образное соединение – длина штуцера цилиндра | Celková dĺžka spojovacích hadíc - piesty | Celková délka spojovacích hadic - písty
Cabinet | Armadio | Cabinet | Armoire | Schrank | Шкаф | Skriňa | Skříň
Oil Iso VG 46 (20 liter tanks) | Olio Iso VG 46 (taniche da 20 litri) | Oil Iso VG 46 (20 liter tanks) | Huile Iso VG 46 (bidons de 20 litres) | Öl Iso VG 46 (20-liter-dosen) | Масло Iso VG 46 (канистры по 20 литров) | Olej Iso VG 46 (20 litrové plechovky) | Olej Iso VG 46 (plechovek o objemu 20 litrů)
Price | Prezzo | Price | prix | Price | Price | Price | Price
Total amount | Importo totale della fornitura | Total amount | Montant total de la fourniture | Total amount | Total amount | Total amount | Total amount
Payment terms: | Condizioni di pagamento: | Payment terms: | Modalités de paiement: | Payment terms: | Payment terms: | Payment terms: | Payment terms:
Delivery time: | Termine di consegna: | Delivery time: | Heure de livraison: | Delivery time: | Delivery time: | Delivery time: | Delivery time:
Offer validity: | Validità offerta: | Offer validity: | Validité de l'offre: | Offer validity: | Offer validity: | Offer validity: | Offer validity:
Current one | Solito in uso | Current one | Current one | Current one | Current one | Current one | Current one
2/3 weeks | 2/3 settimane | 2/3 weeks | 2/3 semaines | 2/3 weeks | 2/3 weeks | 2/3 weeks | 2/3 weeks
30 days | 30 giorni | 30 days | 30 jours | 30 days | 30 days | 30 days | 30 days
SIGNED (only for offers) | PER ACCETTAZIONE (solo per offerte) | SIGNED (only for offers) | POUR ACCEPTATION (uniquement pour les offres) | SIGNED (only for offers) | SIGNED (only for offers) | SIGNED (only for offers) | SIGNED (only for offers)
Date, stamp and signature | Data, timbro e firma | Date, stamp and signature | Date, cachet et signature | Date, stamp and signature | Date, stamp and signature | Date, stamp and signature | Date, stamp and signature
This offer is valid only for companies authorized to operate in the lift field. | La presente offerta è valida solo per aziende autorizzate a operare nell'ambito ascensoristico. | This offer is valid only for companies authorized to operate in the lift field. | Cette offre est valable uniquement pour les entreprises autorisées à opérer dans le secteur des ascenseurs. | This offer is valid only for companies authorized to operate in the lift field. | This offer is valid only for companies authorized to operate in the lift field. | This offer is valid only for companies authorized to operate in the lift field. | This offer is valid only for companies authorized to operate in the lift field.
The above prices are net of the discount applied to you, EXCLUDING VAT, including standard packaging, ex works Brebbia. | I prezzi sopra esposti si intendono al netto dello sconto a Voi praticato, IVA ESCLUSA, compreso imballo standard, franco ns. stabilimento, escluso trasporto. | The above prices are net of the discount applied to you, EXCLUDING VAT, including standard packaging, ex works Brebbia. | Les prix ci-dessus s'entendent nets de la remise qui vous est appliquée, HORS TVA, y compris les emballages standards, départ nos. usine, hors transport. | The above prices are net of the discount applied to you, EXCLUDING VAT, including standard packaging, ex works Brebbia. | The above prices are net of the discount applied to you, EXCLUDING VAT, including standard packaging, ex works Brebbia. | The above prices are net of the discount applied to you, EXCLUDING VAT, including standard packaging, ex works Brebbia. | The above prices are net of the discount applied to you, EXCLUDING VAT, including standard packaging, ex works Brebbia.
#N/A | ATTENZIONE! Pressione statica massima maggiore del limite ammesso per valvola A3 | ATTENTION! Max. static pressure exceedes the admitted limit for A3 valve | ATTENTION! La pression statique max. est excessive puor la vanne A3 | ACHTUNG: max. stat. Druck überschreite das erlaubte Limit für A3-Ventil | ВНИМАНИЕ! Макс. статическое давление превышает допустимые пределы для клапана A3 | POZOR! Maximálny statický tlak je väčší ako je prípustný limit pro ventil A3. | POZOR! Maximální statický tlak je větší než je přípustný limit pro ventil A3.
Да: Low; Áno: 3 | 24
High
Ja: Ø 1"; Да: Ø 1"; Áno: 5; Ano: 0 | 26
Ja: Ø 1" ¼; Да: Ø 1"1/4; Áno: 5; Ano: 0 | 53
Ja: Ø 1" ½; Да: Ø 1"1/2; Áno: 5; Ano: 0 | 99
|  |  |  | Ø 2" | Ø 2"
Да: 230V; Áno: 4; Ano: 0 | 43
400V
415V
Да: Dirct; Áno: 3; Ano: 0 | 47
Star/Delta
Да: 50Hz; Áno: 3; Ano: 0 | 45
60Hz
Да: YES; Áno: 3; Ano: 0 | 64
Да: NO; Áno: 3; Ano: 0 | 70
Áno: 3; Ano: 0 | 28
Áno: 3; Ano: 0 | 66
Да: YES; Áno: 3 | 78
NO
Да: YES; Áno: 3; Ano: YES | 80
YES
YES
Да: 230V; Áno: 4; Ano: 0 | 68
400V
NO
Да: 12VCC; Áno: 4; Ano: 0 | 51
24VCC
NO
Ja: 940x405x H 2100 mm; Да: Cabinet and oil recovery tank MHY 8.0 EN 81.20/50; Áno: 1; Ano: Cabinet and oil recovery tank MHY 8.0 EN 81.20/50 | 74
[5 empty] | NO |  | 940x405x H 2100 mm
[5 empty] | -- | 2 | --
--
Да: COOLING POWER 5 KW; Áno: 5; Ano: 0 | 72
COOLING POWER 9 KW
COOLING POWER 13,8 KW
NO
Да: MAX 125 L/m; Áno: 4; Ano: 0 | 66
MAX 210 L/m
NO
Да: 24 VCC; Áno: 9; Ano: 0 | 49
48 VCC
90 VCC
110 VCA
220 VCA
[5 empty] | YES | 2
NO
Да: None; Áno: 5; Ano: 0 | 60
Да: 1; Áno: 5; Ano: 0 | 62
2
3
Да: Ø 28; Áno: 4; Ano: 0 | 101 | 2
Да: Ø 35; Áno: 4; Ano: 0 | 103 | 2
Да: Ø 42; Áno: 4; Ano: 0 | 105 | 2
Áno: 4; Ano: 0 | 107 | 2
Да: None; Áno: 8; Ano: 0 | 101 | 1
6
12
18
24
30
36
Да: None; Áno: 32; Ano: 0 | 103 | 1
Да: 1; Áno: 32; Ano: 0 | 105 | 1
Да: 2; Áno: 32; Ano: 0 | 107 | 1
Да: 3; Áno: 32; Ano: 0 | 109 | 1
4
5
6
7
8
9
10
11
12
13
14
15
16
17
18
19
20
21
22
23
24
25
26
27
28
29
30
Áno: 6; Ano: 0 | 84
Да: NO; Áno: 3; Ano: NO | 82
NO
NO
Áno: 4 | 86
Note on A1: luca signorile: In Rosso le traduzioni mancanti. In Arancio quelle non piu' corrette xche' modificate. In Giallo quelle non piu' usate, volendo cancellabili.