## Data Input
|  | HYDRA_Platform |  |  |  |  | Release: 5,8
[6 empty] | FALSE | Expiration date: 30-6-2024
|  | Select here your favourite language → |  |  |  |  | by HYDRONIC LIFT
LIFT TECHNICAL DATA INPUT
| LIFT DATA | Insert data into grey fields
CUSTOMER
ADDRESS
ORDER NUMBER
DATE
TECHNICAL DATA
TRUE | RATED LOAD (MASS) |  |  | [kg]
TRUE | CAR WEIGHT (EMPTY) |  |  | [kg]
TRUE | SLING WEIGHT |  |  | [kg]
TRUE | PULLEY AND ROPES WEIGHT |  |  | [kg]
REEVING RATIO
TRUE | CAR TRAVEL |  |  | [mm]
TRUE | UPPER OVERTRAVEL |  |  | [mm]
TRUE | LOWER OVERTRAVEL |  |  | [mm]
TRUE | CENT. HEIGHT OF PULLEY |  |  | [mm]
TRUE | REQUIRED SPEED |  |  | [m/sec]
TRUE | JACKS No.
TRUE | JACK DIVIDED IN 1, 2 OR 3 PIECES
TRUE | HOSE LENGHT |  |  | [m]
TRUE | --- |  |  | [m]
VALVE TYPE
POWER UNIT TYPE
MOTOR TYPE
Do you want a tank containing also jack filling oil?
| SUGGESTED JACKS: | --- | --- | --- | --- | --- | ---
| Diameter [mm] | --- | --- | --- | --- | --- | ---
| Thickness [mm] | --- | --- | --- | --- | --- | ---
| Max. Pressure [Mpa] | --- | --- | --- | --- | --- | ---
| Min. Pressure [Mpa] (≥ 0,8) | --- | --- | --- | --- | --- | ---
| Safety Factor (≥ 2,8) | --- | --- | --- | --- | --- | ---
YOUR CHOICE --->
|  | FALSE | FALSE | FALSE | FALSE | FALSE
▼
MESSAGES:
FALSE | Please, insert above your lift data…
FALSE
FALSE
#N/A
FALSE
RESULTS OBTAINED USING THE ABOVE DATA:
| CAR TRAVEL UP SPEED | --- | [m/sec]
| TANK TYPE | ---
| PUMP FLOW | --- | [L/min]
| MOTOR POWER | --- | [KW]
| VALVE TYPE | ---
| WORKING OIL VOLUME | --- | [L]
| OIL VOLUME TO BE ORDERED | --- | [L]
| MAXIMUM STATIC PRESSURE | --- | [Mpa]
| MINIMUM STATIC PRESSURE | --- | [Mpa]
| STROKE | --- | [mm]
GO TO "Characteristics" SHEET
TO PRINT THE RESULTS.

## Controllo InOut (hidden)
DATI INGRESSO |  |  |  |  | CHECK |  | Costanti Comuni: |  |  | Sconti: |  | Sconti automatici
Lingua scelta: |  |  | 2 |  |  |  | Velocità consentita massima: | 0.63 | m/sec | Pistone | 0% | 0%
===> |  |  | English |  |  |  | Velocità max norma (2006/42/CE) | 0.15 | m/sec | Centralina | 0% | 0%
Portata di Contratto: |  |  | 0 | [kg] | TRUE |  | Pressione min. ammissibile: | 0.8 | Mpa | Accessori Centralina | 0% | 0%
Peso Cabina Vuota + Operatore: |  |  | 0 | [kg] | TRUE |  | Modulo di elasticità: | 206010 | Mpa | Armadio | 0% | 0%
Peso Arcata Cabina: |  |  | 0 | [kg] | TRUE |  | Resistenza a Trazione: | 500 | Mpa | Tubi & Raccorderia | #REF! | 0%
Peso Funi, Puleggia e Taglia: |  |  | 0 | [kg] | TRUE |  | Corsa Massima: | 15000 | mm | Olio idraulico VG 46 | 0% | 0%
Tendina: "TIPO DI TAGLIA": |  |  | 3 | [8 empty] | ↑
===> | Taglia: |  | 2 |  |  |  | Dati Comuni: |  |  |  |  | Inserire sconti qui!
| Direct Central Acting | [5 empty] | Corsa Totale Pistone: | 0 | mm
| Direct Side Acting | [5 empty] | Carico totale sommità stelo: | #DIV/0! | Kg
Indirect Acting 2:1
Corsa Totale Impianto: |  |  | 0 | [mm] | TRUE | TRUE | Versione Hydra_Platform | 5.8
Extra Corsa Alto Cabina: |  |  | 0 | [mm] | TRUE
Extra Corsa Basso Cabina: |  |  | 0 | [mm] | TRUE
Quota Sommita' Pistone: |  |  | 0 | [mm] | TRUE |  | Expiration date: | 2024-06-30
Velocità Richiesta: |  |  | 1e-12 | [m/sec] | TRUE | TRUE | Expirated release? | FALSE
N° Pistoni Usati: |  |  | 0 |  | TRUE |  | Notice date: | 2024-05-30
Pistone Diviso In 1, 2 o 3 Pezzi: |  |  | 0 |  | TRUE |  | Notice message? | FALSE
Lunghezza Tubazione Raccordo - Centralina: |  |  | 0 | [m] | TRUE
Lunghezza Totale Tubazioni Raccordo - Pistoni: |  |  | 0 | [m] | TRUE |  | Ok Output? | FALSE
Tendina: "OLIO DI RIEMPIMENTO": |  |  | 2 |  |  |  | Velocità Cabina in salita | #N/A
| YES | [5 empty] | Velocità visualizzata | #N/A
| NO | [5 empty] | Serbatoio | #N/A
[7 empty] | Portata Pompa | #N/A
Tendina: "TIPO di VALVOLA": |  |  | 5 |  |  |  | Potenza Motore | #N/A
| Single speed KV1 |  |  | KV1 |  |  | Tipo Valvola | H2S
| Single speed with Soft Stop KV1S |  |  | KV1S |  |  | Quantità Olio di Lavoro | #N/A
| Double speed downwards KV2S |  |  | KV2S |  |  | Quantità Olio da Ordinare | #N/A
| Double speed EV10 ¾ |  |  | EV10 ¾ |  |  | Pressione Statica Massima | valid
| Double speed H2S |  |  | H2S |  |  | Pressione Statica Minima | selection!
[7 empty] | Corsa Pistone | 0
Tendina: "TIPO di MOTORE": |  |  | 1
| External motor |  | External motor |  |  |  | Q interv. per ogni pistone: | #N/A
| Submerges motor | [5 empty] | Q interv. (controllato): | #N/A
Tendina: "TIPO di MOTORE": |  |  | 1
| Single-phase |  | Single-phase |  |  |  | Italian
| Three-phase | [5 empty] | English
French
Dati iniziali inseriti correttamente? |  |  | FALSE |  |  |  | German
Dati mancanti? |  |  | TRUE |  |  |  | Russian
Dati assenti? |  |  | TRUE |  |  |  | Slovensky
Česky
SCELTA IMPIANTO
Numero impianto scelto: |  | 1
Diametro Custom: |  | 0 |  | [mm]
Spessore Custom: |  | 0 |  | [mm]

## Characteristics
|  | HYDRA_Platform |  | 2024-01-08
Release: 5,8
All calculations computed as per standard EN-81/20
SELECTED LIFT DATA
LIFT DATA
| CUSTOMER |  | ---
| INSTALLATION ADDRESS |  | ---
| ORDER NUMBER |  | ---
| DATE |  | ---
TECHNICAL DATA
| RATED LOAD (MASS) |  | --- | [kg]
| CAR WEIGHT (EMPTY) |  | --- | [kg]
| SLING WEIGHT |  | --- | [kg]
| PULLEY AND ROPES WEIGHT |  | --- | [kg]
| REEVING RATIO |  | ---
| CAR TRAVEL |  | --- | [mm]
| UPPER OVERTRAVEL |  | --- | [mm]
| LOWER OVERTRAVEL |  | --- | [mm]
| CENT. HEIGHT OF PULLEY |  | --- | [mm]
| REQUIRED SPEED |  | --- | [m/sec]
JACK DATA
| JACKS No. |  | ---
| JACK TYPE |  | ---
| JACK DIVIDED IN N°. PIECES |  | ---
| JACK EXTERNAL DIAMETER |  | --- | [mm]
| JACK THICKNESS |  | --- | [mm]
| STROKE |  | --- | [mm]
| COMPRESSED JACK LENGHT |  | --- | [mm]
| MAX. RAM LOAD |  | --- | [N]
| BUCKLING LOAD |  | --- | [N]
| TOTAL LOAD ON THE RAM |  | --- | [N]
| SAFETY FACTOR |  | ---
| MAX. STATIC PRESSURE |  | --- | [Mpa]
| MIN. STATIC PRESSURE |  | --- | [Mpa]
| RUPTURE VALVE REACTION FLOW |  | --- | [L/min]
POWER UNIT DATA
| TANK TYPE |  | ---
| NOMINAL TRAVEL UP CAR SPEED |  | --- | [m/sec]
| PUMP FLOW |  | --- | [L/min]
| MOTOR POWER |  | --- | [KW]
| MOTOR TYPE |  | ---
| VALVE TYPE |  | ---
| WORKING OIL VOLUME |  | --- | [L]
| TOTAL OIL VOLUME TO BE ORDERED |  | --- | [L]
Promotional technical sheet. Responsabilities for an improprìer use of the software are not accepted.
According to our policy of a continuous improvement Hydronic Lift device can be modified without any notive.

## Order Form
|  | HYDRA_Platform |  | 2024-01-08
Release: 5,8
PURCHASE ORDER
Customer: | 0 |  |  | Tel.:
Address: | 0 |  |  | City:
Delivery address:
Order number: | 0
JACK
JACK TYPE |  |  |  | --- | --- | x | ---
JACK STROKE | [5 empty] | --- | mm
NUMBER OF JACKS | [5 empty] | ---
JACK DIVIDED IN N° PIECES | [5 empty] | ---
RUPTURE VALVE REACTION FLOW | [5 empty] | --- | [L/min]
RUPTURE VALVE POSITION | [5 empty] | 0
RUPTURE VALVE FITTING SIZE | [5 empty] | ---
POWER UNIT
VALVE TYPE |  |  |  | Double speed H2S
PRESSURE [Bar] |  |  |  | Min = | --- | Max = | ---
PUMP FLOW |  |  |  | V [m/s] = | --- | --- | [L/min]
TANK TYPE | [5 empty] | ---
MOTOR POWER | [5 empty] | --- | KW
MOTOR TYPE | [5 empty] | ---
MOTOR VOLTAGE | [5 empty] | 0
FREQUENCY | [5 empty] | 0
STARTING | [5 empty] | 0
PILOT VALVES VOLTAGE | [5 empty] | 0
EMERGENCY LOWERING PILOT VALVE VOLTAGE | [5 empty] | 0
SHUT OFF VALVE SIZE | [5 empty] | ---
Options
PRESSURE SWITCH NORMALLY CLOSED | [5 empty] | 1
PRESSURE SWITCH NORMALLY OPEN | [5 empty] | None
PRESSURE SWITCH FOR RUPTURE VALVE | [5 empty] | NO
OIL HEATER | [5 empty] | NO
CABINET | [5 empty] | NO
OIL ISO VG46 |  |  | --
OTHERS
OPTIONS Cost:
Flex hose - Steel piping
CONNECTION POWER UNIT - "T" JOINT LENGTH |  |  | Mt | 0 | ---> | ---
CONNECTION "T" JOINT - JACK FITTING LENGTH |  |  | Mt | 0 | ---> | ---
Customer signature:

## Scelta Singolo (hidden)
|  |  |  | Coeff. | Pressione | Pressione | Press.Max | Press.Max |  | Coeff. | Coeff. Di Sic. |  |  |  | Pressione | Pressione
|  | Diametro | Spessore | di Sicurezza | minima | Max | dei verificati | Ordinati | Posizione | di Sicurezza | Ordinati | Posizione | Diametro | Sezione | Max | min. | Pres. min | Prime 5 | Posizione | Coeff.
| 1 | 60 | 5 | #DIV/0! | #DIV/0! | #DIV/0! | #DIV/0! | #DIV/0! | #DIV/0! | 1000 | 1000 | #N/A | #N/A | #N/A | #N/A | #N/A | #DIV/0! | -999 | #N/A | 999
| 2 | 70 | 5 | #DIV/0! | #DIV/0! | #DIV/0! | #DIV/0! | #DIV/0! | #DIV/0! | 1000 | 1000 | #N/A | #N/A | #N/A | #N/A | #N/A | #DIV/0! | -999 | #N/A | 999
| 3 | 80 | 5 | #DIV/0! | #DIV/0! | #DIV/0! | #DIV/0! | #DIV/0! | #DIV/0! | 1000 | 1000 | #N/A | #N/A | #N/A | #N/A | #N/A | #DIV/0! | -999 | #N/A | 999
| 4 | 80 | 7.5 | #DIV/0! | #DIV/0! | #DIV/0! | #DIV/0! | #DIV/0! | #DIV/0! | 1000 | 1000 | #N/A | #N/A | #N/A | #N/A | #N/A | #DIV/0! | -999 | #N/A | 999
| 5 | 80 | 12 | #DIV/0! | #DIV/0! | #DIV/0! | #DIV/0! | #DIV/0! | #DIV/0! | 1000 | 1000 | #N/A | #N/A | #N/A | #N/A | #N/A | #DIV/0! | -999 | #N/A | 999
| 6 | 90 | 5 | #DIV/0! | #DIV/0! | #DIV/0! | #DIV/0! | #DIV/0! | #DIV/0! | 1000 | 1000 | #N/A | #N/A | #N/A | #N/A | #N/A | #DIV/0!
| 7 | 90 | 7.5 | #DIV/0! | #DIV/0! | #DIV/0! | #DIV/0! | #DIV/0! | #DIV/0! | 1000 | 1000 | #N/A | #N/A | #N/A | #N/A | #N/A | #DIV/0!
| 8 | 90 | 12 | #DIV/0! | #DIV/0! | #DIV/0! | #DIV/0! | #DIV/0! | #DIV/0! | 1000 | 1000 | #N/A | #N/A | #N/A | #N/A | #N/A | #DIV/0! |  | Suggerimento se non
[7 empty] | FALSE | [11 empty] | ci sono pistoni
-999
#N/A
[7 empty] | Dati custom | [11 empty] | #N/A
| 1 | 2 | 3 | 4 | 5 | 6 | Diametro | 0 | Posizioni: | [9 empty] | #N/A
| --- | --- | --- | --- | --- |  | Spessore | 0 | #N/A | [9 empty] | #N/A | Press. min. corr.
| Not | --- | --- | --- | --- | Personalized | Esiste diametro? |  | FALSE | [9 empty] | #N/A | Delta P
| valid | --- | --- | --- | --- | Selection | Esiste spessore? |  | FALSE | [9 empty] | #N/A | Zavorra
| selection! | --- | --- | --- | --- |  | Esiste pistone? |  | FALSE | [9 empty] | FALSE | Logica
| --- | --- | --- | --- | --- |  | Ok divisione? |  | FALSE
| FALSE | FALSE | FALSE | FALSE | FALSE | FALSE | Verificato? |  | FALSE | [9 empty] | Zavorra per pist. scelto
[7 empty] | A norma? | --- | FALSE | [9 empty] | #VALUE! | Delta Press.
[7 empty] | Ok,Press.max? | --- | FALSE | #N/A | [8 empty] | #VALUE! | Kg
[7 empty] | Ok,Press.min.? | --- | FALSE | [9 empty] | #VALUE! | Logica
| N. pistone scelto: |  |  | 1
| Diametro scelto: |  |  | --- | Posizioni:
| Spessore scelto: |  |  | Not | #N/A
| Press. Max: |  |  | valid | #N/A
| Press. Min: |  |  | selection!
| Coeff. Sicurezza: |  |  | ---
| Quota Fissa: |  |  | #N/A
| Procedere calcolo centralina? |  |  | FALSE
DATI COMUNI:
| Portata + Cabina + Operatore + Arcata: |  |  | 0 | Kg | Carico sul Pistone: |  | #DIV/0!
| Lunghezza libera di inflessione: |  |  | 0 | mm | Carico totale sommita' stelo: |  | #DIV/0!
| Coeff.di Sicurezza Minimo Ammissibile: |  |  | 2.8 |  | Densita' olio: |  | 8800
[6 empty] | Pressione colonna d'olio: |  | 0
| Diametro | Spessore | Codifica | Pressione | Sezione | Momento | Raggio |  |  |  | Coefficiente | Peso | CARICO | CARICO | Verifica | COEFFICIENTE
|  |  |  | Statica | res. | iner. | iner. | Pr | Pfisso | Quote | Snellezza | Stele | DI PUNTA | DI PUNTA | (F5am)/F5 >1 | DI SICUREZZA
| (mm) | (mm) |  | Massima | A | J | i | kg/m | kg | fisse | Pistone | Kg | MASSIMO AMMISSIBILE | EFFETTIVO |  | SECONDO
|  |  |  | Ammissibile | mm2 | mm4 | mm | [5 empty] | F5am (N) | APPLICATO F5 (N) |  | EN81,2
1 | 60 | 5 | 60-5 | 5 | 864 | 329376 | 19.5 | 6.7819 | 4.5 | 235 | 0 | 6.0937 | 216000 | #DIV/0! | #DIV/0! | #DIV/0!
2 | 70 | 5 | 70-5 | 5 | 1021 | 542416 | 23 | 8.015 | 4.5 | 235 | 0 | 6.3835 | 255250 | #DIV/0! | #DIV/0! | #DIV/0!
3 | 80 | 5 | 80-5 | 5 | 1178 | 832031 | 26.6 | 9.2481 | 4.5 | 235 | 0 | 6.6733 | 294500 | #DIV/0! | #DIV/0! | #DIV/0!
4 | 80 | 7.5 | 80-7,5 | 5 | 1708 | 1134379 | 25.8 | 13.4097 | 4.5 | 235 | 0 | 7.6513 | 427000 | #DIV/0! | #DIV/0! | #DIV/0!
5 | 80 | 12 | 80-12 | 5 | 2564 | 1527870 | 24.4 | 20.1238 | 4.5 | 235 | 0 | 9.2291 | 641000 | #DIV/0! | #DIV/0! | #DIV/0!
6 | 90 | 5 | 90-5 | 4.7 | 1335 | 1210004 | 30.1 | 10.4811 | 4.5 | 160 | 0 | 6.177 | 333750 | #DIV/0! | #DIV/0! | #DIV/0!
7 | 90 | 7.5 | 90-7,5 | 4.7 | 1944 | 1667468 | 29.3 | 15.2593 | 5.5 | 160 | 0 | 7.9415 | 486000 | #DIV/0! | #DIV/0! | #DIV/0!
8 | 90 | 12 | 90-12 | 4.7 | 2941 | 2289203 | 27.9 | 23.0832 | 5.5 | 160 | 0 | 9.1933 | 735250 | #DIV/0! | #DIV/0! | #DIV/0!
Note on N46: SISTEMA DI CALCOLO RICHIESTO DALLA NORMATIVA EUROPEA EN 81.2

## Database (hidden)
CALCOLO QUANTITA' DI OLIO
| CALCOLO DELLA POMPA | [41 empty] | Posizione corsa usata [Litri] |  |  | 1
[43 empty] | Posizione pistone scelto [Litri] |  |  | #N/A
[41 empty] | Distanza dalla centralina [mm] | 0
|  | Portate | [38 empty] | Diametro della tubazione di mandata [mm] | 19
| Diametri | 8 | 12 | 16 | 23 | 30 | 35 | [40 empty] | Capienza camicia quando lo stelo è tutto dentro
| 60 | 0.047157 | 0.070736 | 0.094314 | 0.13558 | 0.17684 | 0.20631 | [33 empty] | Olio necess. per la corsa [Litri] | #N/A | Diametro pistoni - Volume di olio in litri per corsa stelo |  |  |  |  | Di camicia (mm) | 80 | 80 | 90 | 118
| 70 | 0.034646 | 0.051969 | 0.069292 | 0.099607 | 0.12992 | 0.15158 | [33 empty] | Olio necess. per riempimento [Litri] | #N/A | Corsa (mm) | 60 | 70 | 80 | 90 | Corsa (mm) | 60 | 70 | 80 | 90
| 80 | 0.026526 | 0.039789 | 0.053052 | 0.076262 | 0.099472 | 0.11605 | [33 empty] | Olio necess. tubi [Litri] | 0 | 1000 | 2.8274 | 3.8485 | 5.0265 | 6.3617 | 1000 | 2.1991 | 1.1781 | 1.3352 | 4.5742
| 90 | 0.020959 | 0.031438 | 0.041917 | 0.060256 | 0.078595 | 0.091694 | [33 empty] | Olio in circolo più riempimento [Litri] | #N/A | 1250 | 3.5343 | 4.8106 | 6.2832 | 7.9522 | 1250 | 2.7489 | 1.4726 | 1.669 | 5.7177
|  | 1 | 2 | 3 | 4 | [35 empty] | Olio in circolo con scelta utente [Litri] | #N/A | 1500 | 4.2412 | 5.7727 | 7.5398 | 9.5426 | 1500 | 3.2987 | 1.7671 | 2.0028 | 6.8612
[43 empty] | 1750 | 4.948 | 6.7348 | 8.7965 | 11.133 | 1750 | 3.8485 | 2.0617 | 2.3366 | 8.0048
| Vel. impianto | #N/A | #N/A | #N/A | #N/A | #N/A | #N/A | [35 empty] | 2000 | 5.6549 | 7.6969 | 10.0531 | 12.7235 | 2000 | 4.3982 | 2.3562 | 2.6704 | 9.1483
| Scarto^2 | #N/A | #N/A | #N/A | #N/A | #N/A | #N/A | [35 empty] | 2250 | 6.3617 | 8.659 | 11.3097 | 14.3139 | 2250 | 4.948 | 2.6507 | 3.0041 | 10.2919
| Scarto % | #N/A | #N/A | #N/A | #N/A | #N/A | #N/A | [35 empty] | 2500 | 7.0686 | 9.6211 | 12.5664 | 15.9043 | 2500 | 5.4978 | 2.9452 | 3.3379 | 11.4354
[43 empty] | 2750 | 7.7754 | 10.5832 | 13.823 | 17.4947 | 2750 | 6.0476 | 3.2398 | 3.6717 | 12.5789
| Diametro scelto | --- |  | Vel. imp. | #N/A | [37 empty] | 3000 | 8.4823 | 11.5454 | 15.0796 | 19.0852 | 3000 | 6.5973 | 3.5343 | 4.0055 | 13.7225
| Posizione | #N/A |  | Scarto % | #N/A | [37 empty] | 3250 | 9.1892 | 12.5075 | 16.3363 | 20.6756 | 3250 | 7.1471 | 3.8288 | 4.3393 | 14.866
| Velocità Richiesta | 1e-12 |  | Pos def. | #N/A | [37 empty] | 3500 | 9.896 | 13.4696 | 17.5929 | 22.266 | 3500 | 7.6969 | 4.1233 | 4.6731 | 16.0096
| Scarto^2 Minimo | #N/A |  | Pompa | #N/A | [37 empty] | 3750 | 10.6029 | 14.4317 | 18.8496 | 23.8565 | 3750 | 8.2467 | 4.4179 | 5.0069 | 17.1531
| Posizione Pompa | #N/A |  | Vel. imp.: | #N/A | [37 empty] | 4000 | 11.3097 | 15.3938 | 20.1062 | 25.4469 | 4000 | 8.7965 | 4.7124 | 5.3407 | 18.2966
| Pompa | #N/A | [40 empty] | 4250 | 12.0166 | 16.3559 | 21.3628 | 27.0373 | 4250 | 9.3462 | 5.0069 | 5.6745 | 19.4402
| Q interv. per ogni pistone: |  | #N/A | [39 empty] | 4500 | 12.7235 | 17.318 | 22.6195 | 28.6278 | 4500 | 9.896 | 5.3014 | 6.0083 | 20.5837
[43 empty] | 4750 | 13.4303 | 18.2801 | 23.8761 | 30.2182 | 4750 | 10.4458 | 5.596 | 6.3421 | 21.7273
| Almeno un central. trovata? |  | FALSE | [39 empty] | 5000 | 14.1372 | 19.2423 | 25.1327 | 31.8086 | 5000 | 10.9956 | 5.8905 | 6.6759 | 22.8708
| Vel. Troppo alta? |  | FALSE | [39 empty] | 5250 | 14.844 | 20.2044 | 26.3894 | 33.3991 | 5250 | 11.5454 | 6.185 | 7.0097 | 24.0143
| Vel. Troppo Bassa? |  | FALSE | [39 empty] | 5500 | 15.5509 | 21.1665 | 27.646 | 34.9895 | 5500 | 12.0951 | 6.4795 | 7.3435 | 25.1579
[43 empty] | 5750 | 16.2577 | 22.1286 | 28.9027 | 36.5799 | 5750 | 12.6449 | 6.7741 | 7.6773 | 26.3014
[43 empty] | 6000 | 16.9646 | 23.0907 | 30.1593 | 38.1704 | 6000 | 13.1947 | 7.0686 | 8.0111 | 27.445
[43 empty] | 6250 | 17.6715 | 24.0528 | 31.4159 | 39.7608 | 6250 | 13.7445 | 7.3631 | 8.3449 | 28.5885
[43 empty] | 6500 | 18.3783 | 25.0149 | 32.6726 | 41.3512 | 6500 | 14.2942 | 7.6576 | 8.6786 | 29.732
[43 empty] | 6750 | 19.0852 | 25.977 | 33.9292 | 42.9416 | 6750 | 14.844 | 7.9522 | 9.0124 | 30.8756
| SCELTA MOTORE | [41 empty] | 7000 | 19.792 | 26.9392 | 35.1858 | 44.5321 | 7000 | 15.3938 | 8.2467 | 9.3462 | 32.0191
[43 empty] | 7250 | 20.4989 | 27.9013 | 36.4425 | 46.1225 | 7250 | 15.9436 | 8.5412 | 9.68 | 33.1627
| Pompa trovata? |  | FALSE | [39 empty] | 7500 | 21.2058 | 28.8634 | 37.6991 | 47.7129 | 7500 | 16.4934 | 8.8357 | 10.0138 | 34.3062
| Pompa: |  | #N/A | [39 empty] | 7750 | 21.9126 | 29.8255 | 38.9557 | 49.3034 | 7750 | 17.0431 | 9.1303 | 10.3476 | 35.4497
| Pos. Portata pompa: |  | #N/A | [39 empty] | 8000 | 22.6195 | 30.7876 | 40.2124 | 50.8938 | 8000 | 17.5929 | 9.4248 | 10.6814 | 36.5933
| Pressione Statica Max: |  | valid | [39 empty] | 8250 | 23.3263 | 31.7497 | 41.469 | 52.4842 | 8250 | 18.1427 | 9.7193 | 11.0152 | 37.7368
| Posizione p. stat: |  | #N/A | [39 empty] | 8500 | 24.0332 | 32.7118 | 42.7257 | 54.0747 | 8500 | 18.6925 | 10.0138 | 11.349 | 38.8804
[43 empty] | 8750 | 24.74 | 33.6739 | 43.9823 | 55.6651 | 8750 | 19.2423 | 10.3084 | 11.6828 | 40.0239
[43 empty] | 9000 | 25.4469 | 34.6361 | 45.2389 | 57.2555 | 9000 | 19.792 | 10.6029 | 12.0166 | 41.1674
[43 empty] | 9250 | 26.1538 | 35.5982 | 46.4956 | 58.846 | 9250 | 20.3418 | 10.8974 | 12.3504 | 42.311
[43 empty] | 9500 | 26.8606 | 36.5603 | 47.7522 | 60.4364 | 9500 | 20.8916 | 11.1919 | 12.6842 | 43.4545
[43 empty] | 9750 | 27.5675 | 37.5224 | 49.0088 | 62.0268 | 9750 | 21.4414 | 11.4864 | 13.018 | 44.598
| MHY2 (motore esterno) | [41 empty] | 10000 | 28.2743 | 38.4845 | 50.2655 | 63.6173 | 10000 | 21.9911 | 11.781 | 13.3518 | 45.7416
| Motori monofase | [41 empty] | 10250 | 28.9812 | 39.4466 | 51.5221 | 65.2077 | 10250 | 22.5409 | 12.0755 | 13.6856 | 46.8851
| Potenze disponibili: | 1,1 - 1,5 - 1,8 - 2,2 kw | [40 empty] | 10500 | 29.6881 | 40.4087 | 52.7788 | 66.7981 | 10500 | 23.0907 | 12.37 | 14.0194 | 48.0287
TRUE | portata pompa [l/min]/pressione stat max. [Mpa] | 1.2 | 1.3 | 1.4 | 1.5 | 1.6 | 1.7 | 1.8 | 1.9 | 2 | 2.1 | 2.2 | 2.3 | 2.4 | 2.5 | 2.6 | 2.7 | 2.8 | 2.9 | 3 | 3.1 | 3.2 | 3.3 | 3.4 | 3.5 | 3.6 | 3.7 | 3.8 | 3.9 | 4 | 4.1 | 4.2 | 4.3 | 4.4 | 4.5 | 4.6 | 4.7 | 4.8 | 4.9 | 5 |  |  | 10750 | 30.3949 | 41.3708 | 54.0354 | 68.3885 | 10750 | 23.6405 | 12.6645 | 14.3532 | 49.1722
FALSE | 8 | 1.1 | 1.1 | 1.1 | 1.1 | 1.1 | 1.1 | 1.1 | 1.1 | 1.1 | 1.1 | 1.1 | 1.1 | 1.1 | 1.1 | 1.1 | 1.1 | 1.1 | 1.1 | 1.1 | 1.1 | 1.1 | 1.1 | 1.1 | 1.1 | 1.1 | 1.1 | 1.1 | 1.1 | 1.1 | 1.1 | 1.1 | 1.1 | 1.1 | 1.1 | 1.1 | 1.1 | 1.1 | 1.1 | 1.1 |  |  | 11000 | 31.1018 | 42.333 | 55.292 | 69.979 | 11000 | 24.1903 | 12.9591 | 14.6869 | 50.3157
| 12 | 1.1 | 1.1 | 1.1 | 1.1 | 1.1 | 1.1 | 1.1 | 1.1 | 1.1 | 1.1 | 1.1 | 1.1 | 1.1 | 1.1 | 1.1 | 1.1 | 1.1 | 1.1 | 1.1 | 1.1 | 1.1 | 1.1 | 1.5 | 1.5 | 1.5 | 1.5 | 1.5 | 1.5 | 1.5 | 1.5 | 1.5 | 1.5 | 1.5 | 1.5 | 1.5 | 1.5 | 1.5 | 1.5 | 1.5 |  |  | 11250 | 31.8086 | 43.2951 | 56.5487 | 71.5694 | 11250 | 24.74 | 13.2536 | 15.0207 | 51.4593
| 16 | 1.1 | 1.1 | 1.1 | 1.1 | 1.1 | 1.1 | 1.1 | 1.1 | 1.1 | 1.1 | 1.1 | 1.1 | 1.1 | 1.1 | 1.1 | 1.1 | 1.5 | 1.5 | 1.5 | 1.5 | 1.5 | 1.5 | 1.5 | 1.5 | 1.5 | 1.8 | 1.8 | 1.8 | 1.8 | 1.8 | 1.8 | 1.8 | 1.8 | 1.8 | 1.8 | 1.8 | 1.8 | 1.8 | 1.8 |  |  | 11500 | 32.5155 | 44.2572 | 57.8053 | 73.1598 | 11500 | 25.2898 | 13.5481 | 15.3545 | 52.6028
| 23 | 1.5 | 1.5 | 1.5 | 1.5 | 1.5 | 1.5 | 1.5 | 1.5 | 1.5 | 1.5 | 1.5 | 1.5 | 1.8 | 1.8 | 1.8 | 1.8 | 1.8 | 1.8 | 2.2 | 2.2 | 2.2 | 2.2 | 2.2 | 2.2 | 2.2 | 3 | 3 | 3 | 3 | 3 | 3 | 3 | 3 | 3 | 3 | 3 | 3 | 3 | 3 |  |  | 11750 | 33.2223 | 45.2193 | 59.0619 | 74.7503 | 11750 | 25.8396 | 13.8426 | 15.6883 | 53.7464
| 30 | [41 empty] | 12000 | 33.9292 | 46.1814 | 60.3186 | 76.3407 | 12000 | 26.3894 | 14.1372 | 16.0221 | 54.8899 | bar: 1,1 - 1,5 - 1,8 - 2,2 kw 1.2 to 1,1 - 1,5 - 1,8 - 2,2 kw 5
| 35 | [41 empty] | 12250 | 34.6361 | 47.1435 | 61.5752 | 77.9311 | 12250 | 26.9392 | 14.4317 | 16.3559 | 56.0334 | bar: 1,1 - 1,5 - 1,8 - 2,2 kw 1.2 to 1,1 - 1,5 - 1,8 - 2,2 kw 5
[43 empty] | 12500 | 35.3429 | 48.1056 | 62.8319 | 79.5216 | 12500 | 27.4889 | 14.7262 | 16.6897 | 57.177
| Motori trifase | [41 empty] | 12750 | 36.0498 | 49.0678 | 64.0885 | 81.112 | 12750 | 28.0387 | 15.0207 | 17.0235 | 58.3205
| Potenze disponibili: | 1,1 - 1,5 - 1,8 - 2,2 kw 1.2: 1,1 - 1,5 - 2,2 kw |  |  | 13000 | 36.7566 | 50.0299 | 65.3451 | 82.7024 | 13000 | 28.5885 | 15.3153 | 17.3573 | 59.4641
FALSE | portata pompa [l/min]/pressione stat max. [Mpa] | 1.2 | 1.3 | 1.4 | 1.5 | 1.6 | 1.7 | 1.8 | 1.9 | 2 | 2.1 | 2.2 | 2.3 | 2.4 | 2.5 | 2.6 | 2.7 | 2.8 | 2.9 | 3 | 3.1 | 3.2 | 3.3 | 3.4 | 3.5 | 3.6 | 3.7 | 3.8 | 3.9 | 4 | 4.1 | 4.2 | 4.3 | 4.4 | 4.5 | 4.6 | 4.7 | 4.8 | 4.9 | 5 |  |  | 13250 | 37.4635 | 50.992 | 66.6018 | 84.2929 | 13250 | 29.1383 | 15.6098 | 17.6911 | 60.6076
FALSE | 8 | 1.1 | 1.1 | 1.1 | 1.1 | 1.1 | 1.1 | 1.1 | 1.1 | 1.1 | 1.1 | 1.1 | 1.1 | 1.1 | 1.1 | 1.1 | 1.1 | 1.1 | 1.1 | 1.1 | 1.1 | 1.1 | 1.1 | 1.1 | 1.1 | 1.1 | 1.1 | 1.1 | 1.1 | 1.1 | 1.1 | 1.1 | 1.1 | 1.1 | 1.1 | 1.1 | 1.1 | 1.1 | 1.1 | 1.1 |  |  | 13500 | 38.1704 | 51.9541 | 67.8584 | 85.8833 | 13500 | 29.6881 | 15.9043 | 18.0249 | 61.7511
| 12 | 1.1 | 1.1 | 1.1 | 1.1 | 1.1 | 1.1 | 1.1 | 1.1 | 1.1 | 1.1 | 1.1 | 1.1 | 1.1 | 1.1 | 1.1 | 1.1 | 1.1 | 1.1 | 1.1 | 1.1 | 1.1 | 1.1 | 1.1 | 1.1 | 1.1 | 1.1 | 1.1 | 1.1 | 1.1 | 1.1 | 1.1 | 1.5 | 1.5 | 1.5 | 1.5 | 1.5 | 1.5 | 1.5 | 1.5 |  |  | 13750 | 38.8772 | 52.9162 | 69.115 | 87.4737 | 13750 | 30.2378 | 16.1988 | 18.3587 | 62.8947
| 16 | 1.1 | 1.1 | 1.1 | 1.1 | 1.1 | 1.1 | 1.1 | 1.1 | 1.1 | 1.1 | 1.1 | 1.1 | 1.1 | 1.1 | 1.1 | 1.1 | 1.1 | 1.1 | 1.1 | 1.1 | 1.1 | 1.1 | 1.1 | 1.5 | 1.5 | 1.5 | 1.5 | 1.5 | 1.5 | 1.5 | 1.5 | 1.5 | 1.5 | 1.5 | 1.5 | 1.5 | 1.8 | 1.8 | 1.8 |  |  | 14000 | 39.5841 | 53.8783 | 70.3717 | 89.0642 | 14000 | 30.7876 | 16.4934 | 18.6925 | 64.0382
| 23 | 1.1 | 1.1 | 1.1 | 1.1 | 1.1 | 1.1 | 1.1 | 1.1 | 1.1 | 1.1 | 1.1 | 1.5 | 1.5 | 1.5 | 1.5 | 1.5 | 1.5 | 1.5 | 2.2 | 2.2 | 2.2 | 2.2 | 2.2 | 2.2 | 2.2 | 2.2 | 2.2 | 2.2 | 2.2 | 2.2 | 2.2 | 2.2 | 2.2 | 2.2 | 2.2 | 2.2 | 2.2 | 2.2 | 2.2 |  |  | 14250 | 40.2909 | 54.8404 | 71.6283 | 90.6546 | 14250 | 31.3374 | 16.7879 | 19.0263 | 65.1818
| 30 | [41 empty] | 14500 | 40.9978 | 55.8025 | 72.8849 | 92.245 | 14500 | 31.8872 | 17.0824 | 19.3601 | 66.3253 | bar: 1,1 - 1,5 - 2,2 kw 1.2 to 1,1 - 1,5 - 2,2 kw 5
| 35 | [41 empty] | 14750 | 41.7046 | 56.7647 | 74.1416 | 93.8354 | 14750 | 32.4369 | 17.3769 | 19.6939 | 67.4688 | bar: 1,1 - 1,5 - 2,2 kw 1.2 to 1,1 - 1,5 - 2,2 kw 5
|  | 1 | 2 | 3 | 4 | 5 | 6 | 7 | 8 | 9 | 10 | 11 | 12 | 13 | 14 | 15 | 16 | 17 | 18 | 19 | 20 | 21 | 22 | 23 | 24 | 25 | 26 | 27 | 28 | 29 | 30 | 31 | 32 | 33 | 34 | 35 | 36 | 37 | 38 | 39 |  |  | 15000 | 42.4115 | 57.7268 | 75.3982 | 95.4259 | 15000 | 32.9867 | 17.6715 | 20.0277 | 68.6124
[43 empty] | 15250 | 43.1184 | 58.6889 | 76.6549 | 97.0163 | 15250 | 33.5365 | 17.966 | 20.3614 | 69.7559
MHY4 (motore esterno)
Motori monofase
| Potenze disponibili: | 1: 1,1 - 1,5 - 1,8 - 2,2 kw
TRUE | portata pompa [l/min]/pressione stat max. [Mpa] | 1.2 | 1.3 | 1.4 | 1.5 | 1.6 | 1.7 | 1.8 | 1.9 | 2 | 2.1 | 2.2 | 2.3 | 2.4 | 2.5 | 2.6 | 2.7 | 2.8 | 2.9 | 3 | 3.1 | 3.2 | 3.3 | 3.4 | 3.5 | 3.6 | 3.7 | 3.8 | 3.9 | 4 | 4.1 | 4.2 | 4.3 | 4.4 | 4.5 | 4.6 | 4.7 | 4.8 | 4.9 | 5
FALSE | 8 | 1.1 | 1.1 | 1.1 | 1.1 | 1.1 | 1.1 | 1.1 | 1.1 | 1.1 | 1.1 | 1.1 | 1.1 | 1.1 | 1.1 | 1.1 | 1.1 | 1.1 | 1.1 | 1.1 | 1.1 | 1.1 | 1.1 | 1.1 | 1.1 | 1.1 | 1.1 | 1.1 | 1.1 | 1.1 | 1.1 | 1.1 | 1.1 | 1.1 | 1.1 | 1.1 | 1.1 | 1.1 | 1.1 | 1.1
| 12 | 1.1 | 1.1 | 1.1 | 1.1 | 1.1 | 1.1 | 1.1 | 1.1 | 1.1 | 1.1 | 1.1 | 1.1 | 1.1 | 1.1 | 1.1 | 1.1 | 1.1 | 1.1 | 1.1 | 1.1 | 1.1 | 1.1 | 1.5 | 1.5 | 1.5 | 1.5 | 1.5 | 1.5 | 1.5 | 1.5 | 1.5 | 1.5 | 1.5 | 1.5 | 1.5 | 1.5 | 1.5 | 1.5 | 1.5
| 16 | 1.1 | 1.1 | 1.1 | 1.1 | 1.1 | 1.1 | 1.1 | 1.1 | 1.1 | 1.1 | 1.1 | 1.1 | 1.1 | 1.1 | 1.1 | 1.1 | 1.5 | 1.5 | 1.5 | 1.5 | 1.5 | 1.5 | 1.5 | 1.5 | 1.5 | 1.8 | 1.8 | 1.8 | 1.8 | 1.8 | 1.8 | 1.8 | 1.8 | 1.8 | 1.8 | 1.8 | 1.8 | 1.8 | 1.8
| 23 | 1.5 | 1.5 | 1.5 | 1.5 | 1.5 | 1.5 | 1.5 | 1.5 | 1.5 | 1.5 | 1.5 | 1.5 | 1.8 | 1.8 | 1.8 | 1.8 | 1.8 | 1.8 | 2.2 | 2.2 | 2.2 | 2.2 | 2.2 | 2.2 | 2.2 | 3 | 3 | 3 | 3 | 3 | 3 | 3 | 3 | 3 | 3 | 3 | 3 | 3 | 3
| 30 | 1.8 | 1.8 | 1.8 | 1.8 | 1.8 | 1.8 | 1.8 | 1.8 | 1.8 | 1.8 | 1.8 | 1.8 | 2.2 | 2.2 | 2.2 | 2.2 | 2.2 | 3 | 3 | 3 | 3 | 3 | 3 | 3 | 3 | 3 | 3 | -1 | -1 | -1 | -1 | -1 | -1 | -1 | -1 | -1 | -1 | -1 | -1
| 35 | 1.8 | 1.8 | 1.8 | 2.2 | 2.2 | 2.2 | 2.2 | 2.2 | 2.2 | 2.2 | 3 | 3 | 3 | 3 | 3 | 3 | 3 | 3 | -1 | -1 | -1 | -1 | -1 | -1 | -1 | -1 | -1 | -1 | -1 | -1 | -1 | -1 | -1 | -1 | -1 | -1 | -1 | -1 | -1
Motori trifase
| Potenze disponibili: | 1,1 - 1,5 - 1,8 - 2,2 kw 1.2: 1,1 - 1,5 - 2,2 kw
FALSE | portata pompa [l/min]/pressione stat max. [Mpa] | 1.2 | 1.3 | 1.4 | 1.5 | 1.6 | 1.7 | 1.8 | 1.9 | 2 | 2.1 | 2.2 | 2.3 | 2.4 | 2.5 | 2.6 | 2.7 | 2.8 | 2.9 | 3 | 3.1 | 3.2 | 3.3 | 3.4 | 3.5 | 3.6 | 3.7 | 3.8 | 3.9 | 4 | 4.1 | 4.2 | 4.3 | 4.4 | 4.5 | 4.6 | 4.7 | 4.8 | 4.9 | 5
FALSE | 8 | 1.1 | 1.1 | 1.1 | 1.1 | 1.1 | 1.1 | 1.1 | 1.1 | 1.1 | 1.1 | 1.1 | 1.1 | 1.1 | 1.1 | 1.1 | 1.1 | 1.1 | 1.1 | 1.1 | 1.1 | 1.1 | 1.1 | 1.1 | 1.1 | 1.1 | 1.1 | 1.1 | 1.1 | 1.1 | 1.1 | 1.1 | 1.1 | 1.1 | 1.1 | 1.1 | 1.1 | 1.1 | 1.1 | 1.1
| 12 | 1.1 | 1.1 | 1.1 | 1.1 | 1.1 | 1.1 | 1.1 | 1.1 | 1.1 | 1.1 | 1.1 | 1.1 | 1.1 | 1.1 | 1.1 | 1.1 | 1.1 | 1.1 | 1.1 | 1.1 | 1.1 | 1.1 | 1.1 | 1.1 | 1.1 | 1.1 | 1.1 | 1.1 | 1.1 | 1.1 | 1.1 | 1.5 | 1.5 | 1.5 | 1.5 | 1.5 | 1.5 | 1.5 | 1.5
| 16 | 1.1 | 1.1 | 1.1 | 1.1 | 1.1 | 1.1 | 1.1 | 1.1 | 1.1 | 1.1 | 1.1 | 1.1 | 1.1 | 1.1 | 1.1 | 1.1 | 1.1 | 1.1 | 1.1 | 1.1 | 1.1 | 1.1 | 1.1 | 1.5 | 1.5 | 1.5 | 1.5 | 1.5 | 1.5 | 1.5 | 1.5 | 1.5 | 1.5 | 1.5 | 1.5 | 1.5 | 1.8 | 1.8 | 1.8
| 23 | 1.1 | 1.1 | 1.1 | 1.1 | 1.1 | 1.1 | 1.1 | 1.1 | 1.1 | 1.1 | 1.1 | 1.5 | 1.5 | 1.5 | 1.5 | 1.5 | 1.5 | 1.5 | 2.2 | 2.2 | 2.2 | 2.2 | 2.2 | 2.2 | 2.2 | 2.2 | 2.2 | 2.2 | 2.2 | 2.2 | 2.2 | 2.2 | 2.2 | 2.2 | 2.2 | 2.2 | 2.2 | 2.2 | 2.2
| 30 | 1.5 | 1.5 | 1.5 | 1.5 | 1.5 | 1.5 | 1.5 | 1.5 | 1.5 | 1.5 | 1.5 | 2.2 | 2.2 | 2.2 | 2.2 | 2.2 | 2.2 | 2.2 | 2.2 | 2.2 | 2.2 | 2.2 | 2.2 | 3 | 3 | 3 | 3 | 3 | 3 | 3 | 3 | 3 | 3 | 3 | 3 | 3 | -1 | -1 | -1
| 35 | 1.5 | 1.5 | 1.5 | 1.5 | 1.5 | 1.5 | 1.5 | 2.2 | 2.2 | 2.2 | 2.2 | 2.2 | 2.2 | 2.2 | 2.2 | 2.2 | 2.2 | 3 | 3 | 3 | 3 | 3 | 3 | 3 | 3 | 3 | 3 | 3 | 3 | -1 | -1 | -1 | -1 | -1 | -1 | -1 | -1 | -1 | -1
MHY3 (motore immerso)
Motori monofase
| Potenze disponibili: | 1,1 - 1,5 - 2,2 kw 1.2: 1,1 - 1,5 - 1,8 - 2,2 kw
FALSE | portata pompa [l/min]/pressione stat max. [Mpa] | 1.2 | 1.3 | 1.4 | 1.5 | 1.6 | 1.7 | 1.8 | 1.9 | 2 | 2.1 | 2.2 | 2.3 | 2.4 | 2.5 | 2.6 | 2.7 | 2.8 | 2.9 | 3 | 3.1 | 3.2 | 3.3 | 3.4 | 3.5 | 3.6 | 3.7 | 3.8 | 3.9 | 4 | 4.1 | 4.2 | 4.3 | 4.4 | 4.5 | 4.6 | 4.7 | 4.8 | 4.9 | 5
FALSE | 8 | 1.1 | 1.1 | 1.1 | 1.1 | 1.1 | 1.1 | 1.1 | 1.1 | 1.1 | 1.1 | 1.1 | 1.1 | 1.1 | 1.1 | 1.1 | 1.1 | 1.1 | 1.1 | 1.1 | 1.1 | 1.1 | 1.1 | 1.1 | 1.1 | 1.1 | 1.1 | 1.1 | 1.1 | 1.1 | 1.1 | 1.1 | 1.1 | 1.1 | 1.1 | 1.1 | 1.1 | 1.1 | 1.1 | 1.1
| 12 | 1.1 | 1.1 | 1.1 | 1.1 | 1.1 | 1.1 | 1.1 | 1.1 | 1.1 | 1.1 | 1.1 | 1.1 | 1.1 | 1.1 | 1.1 | 1.1 | 1.1 | 1.1 | 1.1 | 1.1 | 1.1 | 1.1 | 1.5 | 1.5 | 1.5 | 1.5 | 1.5 | 1.5 | 1.5 | 1.5 | 1.5 | 1.5 | 1.5 | 1.5 | 1.5 | 1.5 | 1.5 | 1.5 | 1.5
| 16 | 1.1 | 1.1 | 1.1 | 1.1 | 1.1 | 1.1 | 1.1 | 1.1 | 1.1 | 1.1 | 1.1 | 1.1 | 1.1 | 1.1 | 1.1 | 1.1 | 1.5 | 1.5 | 1.5 | 1.5 | 1.5 | 1.5 | 1.5 | 1.5 | 1.5 | 1.8 | 1.8 | 1.8 | 1.8 | 1.8 | 1.8 | 1.8 | 1.8 | 1.8 | 1.8 | 1.8 | 1.8 | 1.8 | 1.8
| 23 | 1.5 | 1.5 | 1.5 | 1.5 | 1.5 | 1.5 | 1.5 | 1.5 | 1.5 | 1.5 | 1.5 | 1.5 | 1.8 | 1.8 | 1.8 | 1.8 | 1.8 | 1.8 | 2.2 | 2.2 | 2.2 | 2.2 | 2.2 | 2.2 | 2.2 | 3 | 3 | 3 | 3 | 3 | 3 | 3 | 3 | 3 | 3 | 3 | 3 | 3 | 3
| 30 | 1.8 | 1.8 | 1.8 | 1.8 | 1.8 | 1.8 | 1.8 | 1.8 | 1.8 | 1.8 | 1.8 | 1.8 | 2.2 | 2.2 | 2.2 | 2.2 | 2.2 | 3 | 3 | 3 | 3 | 3 | 3 | 3 | 3 | 3 | 3 | -1 | -1 | -1 | -1 | -1 | -1 | -1 | -1 | -1 | -1 | -1 | -1
35 | bar: 1,1 - 1,5 - 1,8 - 2,2 kw 1.2 to 1,1 - 1,5 - 1,8 - 2,2 kw 5
Motori trifase
| Potenze disponibili: | 1,1 - 1,5 - 1,8 - 2,2 kw 1.2: 1,1 - 1,5 - 2,2 kw
FALSE | portata pompa [l/min]/pressione stat max. [Mpa] | 1.2 | 1.3 | 1.4 | 1.5 | 1.6 | 1.7 | 1.8 | 1.9 | 2 | 2.1 | 2.2 | 2.3 | 2.4 | 2.5 | 2.6 | 2.7 | 2.8 | 2.9 | 3 | 3.1 | 3.2 | 3.3 | 3.4 | 3.5 | 3.6 | 3.7 | 3.8 | 3.9 | 4 | 4.1 | 4.2 | 4.3 | 4.4 | 4.5 | 4.6 | 4.7 | 4.8 | 4.9 | 5
FALSE | 8 | 1.1 | 1.1 | 1.1 | 1.1 | 1.1 | 1.1 | 1.1 | 1.1 | 1.1 | 1.1 | 1.1 | 1.1 | 1.1 | 1.1 | 1.1 | 1.1 | 1.1 | 1.1 | 1.1 | 1.1 | 1.1 | 1.1 | 1.1 | 1.1 | 1.1 | 1.1 | 1.1 | 1.1 | 1.1 | 1.1 | 1.1 | 1.1 | 1.1 | 1.1 | 1.1 | 1.1 | 1.1 | 1.1 | 1.1
| 12 | 1.1 | 1.1 | 1.1 | 1.1 | 1.1 | 1.1 | 1.1 | 1.1 | 1.1 | 1.1 | 1.1 | 1.1 | 1.1 | 1.1 | 1.1 | 1.1 | 1.1 | 1.1 | 1.1 | 1.1 | 1.1 | 1.1 | 1.1 | 1.1 | 1.1 | 1.1 | 1.1 | 1.1 | 1.1 | 1.1 | 1.1 | 1.5 | 1.5 | 1.5 | 1.5 | 1.5 | 1.5 | 1.5 | 1.5
| 16 | 1.1 | 1.1 | 1.1 | 1.1 | 1.1 | 1.1 | 1.1 | 1.1 | 1.1 | 1.1 | 1.1 | 1.1 | 1.1 | 1.1 | 1.1 | 1.1 | 1.1 | 1.1 | 1.1 | 1.1 | 1.1 | 1.1 | 1.1 | 1.5 | 1.5 | 1.5 | 1.5 | 1.5 | 1.5 | 1.5 | 1.5 | 1.5 | 1.5 | 1.5 | 1.5 | 1.5 | 1.8 | 1.8 | 1.8
| 23 | 1.1 | 1.1 | 1.1 | 1.1 | 1.1 | 1.1 | 1.1 | 1.1 | 1.1 | 1.1 | 1.1 | 1.5 | 1.5 | 1.5 | 1.5 | 1.5 | 1.5 | 1.5 | 2.2 | 2.2 | 2.2 | 2.2 | 2.2 | 2.2 | 2.2 | 2.2 | 2.2 | 2.2 | 2.2 | 2.2 | 2.2 | 2.2 | 2.2 | 2.2 | 2.2 | 2.2 | 2.2 | 2.2 | 2.2
| 30 | 1.5 | 1.5 | 1.5 | 1.5 | 1.5 | 1.5 | 1.5 | 1.5 | 1.5 | 1.5 | 1.5 | 2.2 | 2.2 | 2.2 | 2.2 | 2.2 | 2.2 | 2.2 | 2.2 | 2.2 | 2.2 | 2.2 | 2.2 | 3 | 3 | 3 | 3 | 3 | 3 | 3 | 3 | 3 | 3 | 3 | 3 | 3 | -1 | -1 | -1
35 | bar: 1,1 - 1,5 - 2,2 kw 1.2 to 1,1 - 1,5 - 2,2 kw 5
MHY7.5 (motore immerso)
Motori monofase
| Potenze disponibili: | 1,1 - 1,5 - 2,2 kw 1.2: 1,5 - 1,8 - 2,2 - 3 - 3,7 kw
FALSE | portata pompa [l/min]/pressione stat max. [Mpa] | 1.2 | 1.3 | 1.4 | 1.5 | 1.6 | 1.7 | 1.8 | 1.9 | 2 | 2.1 | 2.2 | 2.3 | 2.4 | 2.5 | 2.6 | 2.7 | 2.8 | 2.9 | 3 | 3.1 | 3.2 | 3.3 | 3.4 | 3.5 | 3.6 | 3.7 | 3.8 | 3.9 | 4 | 4.1 | 4.2 | 4.3 | 4.4 | 4.5 | 4.6 | 4.7 | 4.8 | 4.9 | 5
FALSE | 8 | bar: 1,5 - 1,8 - 2,2 - 3 - 3,7 kw 1.2 to 1,5 - 1,8 - 2,2 - 3 - 3,7 kw 5
12 | bar: 1,5 - 1,8 - 2,2 - 3 - 3,7 kw 1.2 to 1,5 - 1,8 - 2,2 - 3 - 3,7 kw 5
| 16 | -1 | -1 | -1 | -1 | 1.5 | 1.5 | 1.5 | 1.5 | 1.5 | 1.5 | 1.5 | 1.5 | 1.5 | 1.5 | 1.5 | 1.5 | 1.5 | 1.5 | 1.5 | 1.5 | 1.5 | 1.5 | 1.5 | 1.5 | 1.5 | 1.8 | 1.8 | 1.8 | 1.8 | 1.8 | 1.8 | 1.8 | 1.8 | 1.8 | -1 | -1 | -1 | -1 | -1
| 23 | -1 | -1 | -1 | -1 | 1.5 | 1.5 | 1.5 | 1.5 | 1.5 | 1.5 | 1.5 | 1.5 | 1.8 | 1.8 | 1.8 | 1.8 | 1.8 | 1.8 | 2.2 | 2.2 | 2.2 | 2.2 | 2.2 | 2.2 | 2.2 | 3 | 3 | 3 | 3 | 3 | 3 | 3 | 3 | 3 | -1 | -1 | -1 | -1 | -1
| 30 | -1 | -1 | -1 | -1 | 1.8 | 1.8 | 1.8 | 1.8 | 1.8 | 1.8 | 1.8 | 1.8 | 2.2 | 2.2 | 2.2 | 2.2 | 2.2 | 3 | 3 | 3 | 3 | 3 | 3 | 3 | 3 | 3 | 3.7 | 3.7 | 3.7 | 3.7 | 3.7 | 3.7 | 3.7 | 3.7 | -1 | -1 | -1 | -1 | -1
35 | bar: 1,5 - 1,8 - 2,2 - 3 - 3,7 kw 1.2 to 1,5 - 1,8 - 2,2 - 3 - 3,7 kw 5
Motori trifase
| Potenze disponibili: | 1,5 - 1,8 - 2,2 - 3 - 3,7 kw 1.2: 2 - 2,2 - 3 kw
FALSE | portata pompa [l/min]/pressione stat max. [Mpa] | 1.2 | 1.3 | 1.4 | 1.5 | 1.6 | 1.7 | 1.8 | 1.9 | 2 | 2.1 | 2.2 | 2.3 | 2.4 | 2.5 | 2.6 | 2.7 | 2.8 | 2.9 | 3 | 3.1 | 3.2 | 3.3 | 3.4 | 3.5 | 3.6 | 3.7 | 3.8 | 3.9 | 4 | 4.1 | 4.2 | 4.3 | 4.4 | 4.5 | 4.6 | 4.7 | 4.8 | 4.9 | 5
FALSE | 8 | bar: 2 - 2,2 - 3 kw 1.2 to 2 - 2,2 - 3 kw 5
12 | bar: 2 - 2,2 - 3 kw 1.2 to 2 - 2,2 - 3 kw 5
| 16 | -1 | -1 | -1 | -1 | 2 | 2 | 2 | 2 | 2 | 2 | 2 | 2 | 2 | 2 | 2 | 2 | 2 | 2 | 2 | 2 | 2 | 2 | 2 | 2 | 2 | 2 | 2 | 2 | 2 | 2 | 2 | 2 | 2 | 2 | -1 | -1 | -1 | -1 | -1
| 23 | -1 | -1 | -1 | -1 | 2 | 2 | 2 | 2 | 2 | 2 | 2 | 2 | 2 | 2 | 2 | 2 | 2 | 2 | 2.2 | 2.2 | 2.2 | 2.2 | 2.2 | 2.2 | 2.2 | 2.2 | 2.2 | 2.2 | 2.2 | 2.2 | 2.2 | 2.2 | 2.2 | -1 | -1 | -1 | -1 | -1 | -1
| 30 | -1 | -1 | -1 | -1 | 2 | 2 | 2 | 2 | 2 | 2 | 2 | 2 | 2 | 2 | 2 | 2 | 2 | 2 | 2 | 3 | 3 | 3 | 3 | 3 | 3 | 3 | 3 | 3 | 3 | 3 | 3 | 3 | 3 | 3 | -1 | -1 | -1 | -1 | -1
35 | bar: 2 - 2,2 - 3 kw 1.2 to 2 - 2,2 - 3 kw 5
|  | Selection | <>-1 | Dim. Vasca | Utilizzabile? | Motor only? |  |  | Capienza [L] | Min | Max
| MHY2 | 2 - 2,2 - 3 kw 1.2: TRUE; 2 - 2,2 - 3 kw 1.3: FALSE; 2 - 2,2 - 3 kw 1.4: FALSE; 2 - 2,2 - 3 kw 1.5: FALSE; 2 - 2,2 - 3 kw 1.6: FALSE; 2 - 2,2 - 3 kw 1.9: MHY2; 2 - 2,2 - 3 kw 2: 8; 2 - 2,2 - 3 kw 2.1: 27
| MHY4 | 2 - 2,2 - 3 kw 1.2: TRUE; 2 - 2,2 - 3 kw 1.3: FALSE; 2 - 2,2 - 3 kw 1.4: FALSE; 2 - 2,2 - 3 kw 1.5: FALSE; 2 - 2,2 - 3 kw 1.6: FALSE; 2 - 2,2 - 3 kw 1.9: MHY4; 2 - 2,2 - 3 kw 2: 4; 2 - 2,2 - 3 kw 2.1: 42
| MHY3 | 2 - 2,2 - 3 kw 1.2: FALSE; 2 - 2,2 - 3 kw 1.3: FALSE; 2 - 2,2 - 3 kw 1.4: FALSE; 2 - 2,2 - 3 kw 1.5: FALSE; 2 - 2,2 - 3 kw 1.6: FALSE; 2 - 2,2 - 3 kw 1.9: MHY3; 2 - 2,2 - 3 kw 2: 9; 2 - 2,2 - 3 kw 2.1: 49
| MHY7.5 | 2 - 2,2 - 3 kw 1.2: FALSE; 2 - 2,2 - 3 kw 1.3: FALSE; 2 - 2,2 - 3 kw 1.4: FALSE; 2 - 2,2 - 3 kw 1.5: FALSE; 2 - 2,2 - 3 kw 1.6: FALSE; 2 - 2,2 - 3 kw 1.9: MHY7.5; 2 - 2,2 - 3 kw 2: 45; 2 - 2,2 - 3 kw 2.1: 115
| Almeno un motore trovato? | 2 - 2,2 - 3 kw 1.3: FALSE
| Almeno un impianto con vasca? | 2 - 2,2 - 3 kw 1.3: FALSE
| Serbatoio Speciale? | 2 - 2,2 - 3 kw 1.3: FALSE
| Impianto #: | 2 - 2,2 - 3 kw 1.2: #N/A
|  | 1.2 | 1.3 | 1.4 | 1.5 | 1.6 | 1.7 | 1.8 | 1.9 | 2 | 2.1 | 2.2 | 2.3 | 2.4 | 2.5 | 2.6 | 2.7 | 2.8 | 2.9 | 3 | 3.1 | 3.2 | 3.3 | 3.4 | 3.5 | 3.6 | 3.7 | 3.8 | 3.9 | 4 | 4.1 | 4.2 | 4.3 | 4.4 | 4.5 | 4.6 | 4.7 | 4.8 | 4.9 | 5
| MHY2 | #N/A | #N/A | #N/A | #N/A | #N/A | #N/A | #N/A | #N/A | #N/A | #N/A | #N/A | #N/A | #N/A | #N/A | #N/A | #N/A | #N/A | #N/A | #N/A | #N/A | #N/A | #N/A | #N/A | #N/A | #N/A | #N/A | #N/A | #N/A | #N/A | #N/A | #N/A | #N/A | #N/A | #N/A | #N/A | #N/A | #N/A | #N/A | #N/A
| MHY4 | #N/A | #N/A | #N/A | #N/A | #N/A | #N/A | #N/A | #N/A | #N/A | #N/A | #N/A | #N/A | #N/A | #N/A | #N/A | #N/A | #N/A | #N/A | #N/A | #N/A | #N/A | #N/A | #N/A | #N/A | #N/A | #N/A | #N/A | #N/A | #N/A | #N/A | #N/A | #N/A | #N/A | #N/A | #N/A | #N/A | #N/A | #N/A | #N/A
| MHY3 | #N/A | #N/A | #N/A | #N/A | #N/A | #N/A | #N/A | #N/A | #N/A | #N/A | #N/A | #N/A | #N/A | #N/A | #N/A | #N/A | #N/A | #N/A | #N/A | #N/A | #N/A | #N/A | #N/A | #N/A | #N/A | #N/A | #N/A | #N/A | #N/A | #N/A | #N/A | #N/A | #N/A | #N/A | #N/A | #N/A | #N/A | #N/A | #N/A
| MHY7.5 | #N/A | #N/A | #N/A | #N/A | #N/A | #N/A | #N/A | #N/A | #N/A | #N/A | #N/A | #N/A | #N/A | #N/A | #N/A | #N/A | #N/A | #N/A | #N/A | #N/A | #N/A | #N/A | #N/A | #N/A | #N/A | #N/A | #N/A | #N/A | #N/A | #N/A | #N/A | #N/A | #N/A | #N/A | #N/A | #N/A | #N/A | #N/A | #N/A
| Tabella: | #N/A 1.2: #N/A
| Motore: | #N/A 1.2: #N/A
| Vasca: | #N/A 1.2: #N/A
| Olio da ordinare: | #N/A 1.2: #N/A
| Numero bidoni da 20 litri | #N/A 1.2: #N/A
Note on F23: Luca Signorile: V1 x Taglia Vimp = --------------- Npistoni V1 Vpist = --------------- Npistoni

## Messaggi (hidden)
| ITALIANO | INGLESE | FRANCESE | TEDESCO | RUSSO/RUSSIAN | SLOVACCO/SLOVENSKY | CECO/ČESKY
LIFT TECHNICAL DATA INPUT | INSERIMENTO DATI DELL' IMPIANTO | LIFT TECHNICAL DATA INPUT | CARACTERISTIQUES | EINGABE TECHNISCHE AUFZUGSDATEN | ВВОД ТЕХНИЧЕСКИХ ХАРАКТЕРИСТИК ЛИФТА | VLOŽENIE TECHNICKÝCH ÚDAJOV O VÝŤAHU | Vložení technických údajů o výtahu
Insert data into grey fields | Immettere i dati nei campi evidenziati in grigio | Insert data into grey fields | Introduir les données dans les cases grises | Eingabe im grauen Feld | Введите данные в серые поля | Vložiť údaje do sivých polí | Vložit údaje do šedých polí
LIFT DATA | DATI ANAGRAFICI | LIFT DATA | ASCENSEUR | AUFZUGSDATEN | ХАРАКТЕРИСТИКИ ЛИФТА | ÚDAJE O VÝŤAHU | ÚDAJE O VÝTAHU
CUSTOMER | CLIENTE | CUSTOMER | CLIENT | KUNDE | ЗАКАЗЧИК | ZÁKAZNÍK | ZÁKAZNÍK
ADDRESS | INDIRIZZO | ADDRESS | ADRESSE | ADRESSE | АДРЕС | ADRESA | ADRESA
ORDER NUMBER | NUMERO D'ORDINE | ORDER NUMBER | NUMERO DE COMMANDE | AUFTRAGSNUMMER | НОМЕР ЗАКАЗА | ČíSLO OBJEDNÁVKY | ČíSLO OBJEDNÁVKY
DATE | DATA | DATE | DATE | DATUM | ДАТА | DÁTUM | DATUM
Warning! This software has expired on | Attenzione! Questo software è scaduto il | Warning! This software has expired on | Warning! This software has expired on | Warning! This software has expired on | Предупреждение! Срок лицензии данного программного обеспечения истек | Pozor ! Tento softvér stratil platnosť dňa | Pozor ! Tento software ztratil platnost dne
Warning! This software will expire on | Attenzione! Questo software scadrà il | Warning! This software will expire on | Warning! This software will expire on | Warning! This software will expire on | Предупреждение! Срок лицензии данного программного обеспечения истечет | Pozor ! Tento softvér stratí platnosť dňa | Pozor ! Tento software ztratí platnost dne
Please, download the new version from | E' possibile scaricare la nuova versione | Please, download the new version from | Please, download the new version from | Please, download the new version from | Пожалуйста, загрузите новую версию с | Stiahnite si, prosím, novú verziu | Stáhněte si prosím novou verzi
www.hydroniclift.it website. | dal sito www.hydroniclift.it. | www.hydroniclift.it website. | www.hydroniclift.it website. | www.hydroniclift.it website. | сайта www.hydroniclift.it. | z webovej stránky www.hydroniclift.it | z webové stránky www.hydroniclift.it
Software expired! | Software scaduto! | Software expired! | Software expired! | Software expired! | Лицензия программного обеспечения истекла! | Softvér stratil platnosť! | Software ztratil platnost!
TECHNICAL DATA | CARATTERISTICHE IMPIANTO | TECHNICAL DATA | DONNEES DE L'ASCENSEUR | TECHNISCHE DATEN | ТЕХНИЧЕСКИЕ ХАРАКТЕРИСТИКИ | TECHNICKÉ ÚDAJE | TECHNICKÉ ÚDAJE
This stroke is out of standard. | Con questa corsa totale | This stroke is out of standard. | Pour obtenir cette | Hub ist außerhalb des Standard, | Задана нестандартная длина хода. | Pri tomto celkovom zdvihu je | Při tomto celkovém zdvihu je
Please contact H.L. for more | la lunghezza del pistone | Please contact H.L. for more | course la longueur du vérin | bitte HL kontaktieren für weitere | Пожалуйста, свяжитесь с «Hydronic lift» для получения дополнительной | dĺžka piestu mimo štandardu. | délka pístu mimo standard
information. | è fuori standard. Contattare | information. | n'est pas standard: | Informationen. | информации. | Kontaktujte Hydronic Lift | Kontaktujte Hydronic Lift
| attenzione |  | appeler Hydronic Lift. |  |  | pre ďalšie informácie. | pro další informace
Direct Central Acting | Diretto Centrale | Direct Central Acting | Directe Centrale | Zentral 1:1 | Прямого действия с центральным расположением | Priamy centrálny pohon | Přímý centrální pohon
Direct Side Acting | Diretto Laterale | Direct Side Acting | Directe Latérale | Seitlich 1:1 | Прямого действия с боковым расположением | Priamy bočný pohon | Přímý boční pohon
Indirect Acting 2:1 | Laterale Taglia 2:1 | Indirect Acting 2:1 | Indirecte 2:1 | Seitlich 2:1 | Непрямого действия 2:1 | Nepriamy pohon 2:1 | Nepřímý pohon 2:1
RATED LOAD (MASS) | PORTATA DI CONTRATTO | RATED LOAD (MASS) | CHARGE UTILE | TRAGKRAFT | НОМИНАЛЬНАЯ ГРУЗОПОДЪЕМНОСТЬ (МАССА) | ZMLUVNÁ NOSNOSŤ | Smluvní nosnost
CAR WEIGHT (EMPTY) | PESO CABINA VUOTA + OPERATORE | CAR WEIGHT (EMPTY) | POIDS DE LA CABINE | FAHRKORBGEWICHT | ВЕС КАБИНЫ (ПУСТОЙ) | HMOTNOSŤ PRÁZDNEJ KABÍNY + OPERÁTOR (DVERÍ) | Hmotnost prázdné kabiny + operátor (dveří)
SLING WEIGHT | PESO ARCATA CABINA | SLING WEIGHT | POIDS ETRIER | RAHMENGEWICHT | ВЕС РАМЫ КАБИНЫ | HMOTNOSŤ RÁMU KABÍNY | Hmotnost rámu kabiny
PULLEY AND ROPES WEIGHT | PESO FUNI, PULEGGIA E TAGLIA | PULLEY AND ROPES WEIGHT | POIDS DE LA POULIE ET DES CABLES | ROLLEN UND SEILGEWICHT | ВЕС ШКИВА, ТРОСОВ И ТАЛИ | HMOTNOSŤ LÁN A KLADKY A KLADKOSTROJA | Hmotnost lan a kladky a kladkostroje
REEVING RATIO | TIPO DI TAGLIA | REEVING RATIO | RAPPORT | AUFHÄNGUNG | ПЕРЕДАТОЧНОЕ ОТНОШЕНИЕ МУЛЬТИПЛИКАТОРА0} ПЕРЕДАТОЧНОЕ ОТНОШЕНИЕ МУЛЬТИПЛИКАТОРА | TYP NEPRIAMEHO POHONU | Typ nepřímého pohonu
CAR TRAVEL | CORSA TOTALE IMPIANTO | CAR TRAVEL | COURSE TOTAL DE LA CABINE | FÖRDERHÖHE | ДЛИНА ХОДА КАБИНЫ | CELKOVÝ ZDVIH PLOŠINY | Celkový zdvih plošiny
UPPER OVERTRAVEL | EXTRA CORSA ALTO CABINA | UPPER OVERTRAVEL | EXTRA COURSE SUPERIEUR | OBERE ÜBERFAHRT | ПЕРЕПОДЪЕМ КАБИНЫ | HORNÝ PREJAZD KABÍNY | Horní přejezd kabiny
LOWER OVERTRAVEL | EXTRA CORSA BASSO CABINA | LOWER OVERTRAVEL | EXTRA COURSE INFERIEUR | UNTERE ÜBERFAHRT | ПЕРЕСПУСК КАБИНЫ | DOLNÝ PREJAZD KABÍNY | Dolní přejezd kabiny
CENT. HEIGHT OF PULLEY | QUOTA SOMMITA' PISTONE | CENT. HEIGHT OF PULLEY | DIST. AXE DE LA POULIE - TETE DU VERIN | HALBER ROLLENDURCHMESSER | РАССТОЯНИЕ МЕЖДУ ОСЬЮ ШКИВА И КОНЦОМ ПЛУНЖЕРА | KÓTA VRCHOLU PIESTU | Kóta vrcholu pístu
REQUIRED SPEED | VELOCITA' RICHIESTA | REQUIRED SPEED | VITESSE | GESCHWINDIGKEIT | ТРЕБУЕМАЯ СКОРОСТЬ | POŽADOVANÁ RÝCHLOSŤ | Požadovaná rychlost
JACKS No. | N° PISTONI USATI | JACKS No. | N° VERINS | ANZAHL ZYLINDER | КОЛ-ВО СИЛОВЫХ ЦИЛИНДРОВ | POČET POUŽITÝCH PIESTOV | Počet použitých pístů
JACK DIVIDED IN 1, 2 OR 3 PIECES | PISTONE DIVISO IN 1, 2 O 3 PEZZI | JACK DIVIDED IN 1, 2 OR 3 PIECES | VERIN EN 1, 2 OU 3 PARTIES | ZYLINDER GETEILT IN 1, 2 ODER 3 TEILEN | ПЛУНЖЕРНЫЙ ЦИЛИНДР СОСТОИТ ИЗ 1, 2 ИЛИ 3 СЕКЦИЙ | PIEST ROZDELENÝ NA 1, 2 ALEBO 3 KUSY | Píst rozdělený na 1,2 nebo 3 kusy
HOSE LENGHT | LUNGHEZZA TUBAZIONE | HOSE LENGHT | LONGUEUR DU FLEXIBLE | ROHRLEITUNGSLÄNGE | ДЛИНА ГИДРОШЛАНГА | DĹŽKA HADICE | Délka hadice
ATTENTION! Due to piston length, it's suggested to use a jack splitted in more pieces. | ATTENZIONE! A causa della lunghezza si consiglia di dividere il pistone in più pezzi. | ATTENTION! Due to piston length, it's suggested to use a jack splitted in more pieces. | ATTENTION! Pour cette longueur le vérin doit être en plus des parties. | ACHTUNG! ABHÄNGIG VON DER KOLBENLÄNGE WIRD MEHR-TEILIGER ZYL. EMPFOHLEN. | ВНИМАНИЕ! При такой длине плунжера рекомендуется использовать гидроцилиндр, состоящий из двух или более секций | POZOR! Z dôvodu dĺžky sa odporúča rozdeliť piest na viac kusov. | POZOR! Z důvodu délky se doporučuje rozdělit píst na více kusů.
SUGGESTED JACKS: | PISTONI CONSIGLIATI: | SUGGESTED JACKS: | VERIN CONSEILLÉ: | VORGESCHLAGENER ZYLINDER | РЕКОМЕНДУЕМЫЕ ГИДРОЦИЛИНДРЫ: | ODPORÚČANÉ PIESTY: | Doporučené písty:
Diameter [mm] | Diametro [mm] | Diameter [mm] | Diamétre [mm] | Durchmesser [mm] | Диаметр, мм | Priemer [mm] | Průměr (mm)
Thickness [mm] | Spessore [mm] | Thickness [mm] | Epaisseur [mm] | Wandstärke [mm] | Толщина, мм | Hrúbka [mm] | Hloubka (mm)
Max. Pressure [Mpa] | Pressione massima [Mpa] | Max. Pressure [Mpa] | Pression max. [Mpa] | Max. Druck [Mpa] | Макс. давление, МПа | Maximálny tlak [Mpa] | Maximální tlak [Mpa]
Min. Pressure [Mpa] (≥ 0,8) | Pressione minima [Mpa] (≥ 0,8) | Min. Pressure [Mpa] (≥ 0,8) | Pression min. [Mpa] (≥ 0,8) | Min. Druck [Mpa] (≥ 0,8) | Мин. давление, МПа (≥ 0,8) | Minimálny tlak [Mpa] (≥ 0,8) | Minimální tlak [Mpa] (≥ 0,8)
Safety Factor (≥ 2,8) | Coefficiente di sicurezza (≥ 2,8) | Safety Factor (≥ 2,8) | Coéfficient de sécurité (≥ 2,8) | Sicherheitsfaktor (≥ 2,8) | Коэффициент безопасности (≥ 2,8) | Bezpečnostný koeficient (≥ 2,8) | Bezpečnostní koeficient (≥ 2,8)
None of the avaiable jacks meets the requirements. | Nessun pistone disponibile. | None of the avaiable jacks meets the requirements. | Aucun verin disponible. | KEINER DER VERFÜGBAREN ZYLINDER ERFÜLLT DIE ANFORDERUNGEN. | Ни один из имеющихся в наличии цилиндров не отвечает Вашим требованиям. | Žiaden piest nevyhovuje požiadavkám. | Žádný píst nevyhovuje požadavkům.
ATTENTION! Missing data! | ATTENZIONE! Dati inseriti incompleti! | ATTENTION! Missing data! | ATTENTION! Missing data! | ATTENTION! Missing data! | ВНИМАНИЕ! Недостаточно данных! | POZOR! Vložené údaje sú nekompletné! | POZOR! Vložené údaje jsou nekompletní!
MESSAGES: | MESSAGGI: | MESSAGES: | MESSAGES: | ANZEIGEN: | СООБЩЕНИЯ: | SPRÁVY: | ZPRÁVY:
ATTENTION! Wrong data input! | ATTENZIONE! Dati inseriti non corretti! | ATTENTION! Wrong data input! | ATTENTION! Insèrées pas correctes! | ACHTUNG! FALSCHE DATENEIGABLE! | ВНИМАНИЕ! Введены неверные данные! | POZOR! Vložené údaje sú nesprávne! | POZOR! Vložené údaje jsou nesprávnéí!
ATTENTION! Buckling load safety coeff. not satisfyed (< 2,8)! | ATTENZIONE! Coefficiente di sicurezza carico di punta non sufficiente per la norma (< 2,8)! | ATTENTION! Buckling load safety coeff. not satisfyed (< 2,8)! | ATTENTION! Le vérin n'est pas verifiqué au flambage (< 2,8)! | ACHTUNG: Knicklast Sicherh. Faktor Nicht Erfüllt (< 2,8)! | ВНИМАНИЕ! Недопустимо низкий коэффициент безопасности критической продольной нагрузки (< 2,8)! | POZOR! Bezpečnostný koeficient pre špičkové zaťaženie nie je dostatočný v zmysle normy (< 2,8)! | POZOR! Bezpečnostní koeficient pro špičkové zatížení není dostatečný ve smyslu normy (<2,8)!
Buckling load safety coeff. satisfyed according to the code (< 2,8). | Coefficiente di sicurezza carico di punta sufficiente per la norma (≥ 2,8). | Buckling load safety coeff. satisfyed according to the code (< 2,8). | Le vérin est verifiqué au flambage selon la norme (< 2,8). | KNICKLAST SICHERH. FAKTOR IST GEMAESS KRITERIEN (< 2,8). | Коэффициент безопасности критической продольной нагрузки отвечает предусмотренным стандартом требованиям (< 2,8). | Bezpečnostný koeficient pre špičkové zaťaženie je dostatočný v zmysle normy (≥ 2,8). | Bezpečnostní koeficient pro špičkové zatížení je dostatečný ve smyslu normy (≥ 2,8).
YOUR CHOICE | SCELTA DELL' UTENTE | YOUR CHOICE | VOTRE CHOIX | IHRE WAHL | ВЫ ВЫБРАЛИ | VOĽBA UŽÍVATEĽA | VOLBA UŽIVATELE
Please, | Inserire nella | Please, | Inserer | EINGANG | Пожалуйста, | Vložiť | Vložit
insert | tabella | insert | au-dessous | INNER UNTER | введите | do tabuľky | do tabulky
below | sottostante | below | de tailles | TABELLE | размеры | dolu | dolu
the piston's | i parametri | the piston's | de verin | DATEN DES | плунжерного цилиндра | parametre | parametry
size | del pistone | size |  | CYLINDER | ниже | piestu. | pístu
#N/A | Pressione statica massima entro i limiti | Max. static pressure within the admitted limit | Pression statique OK | Max. stat. Druck innerhalb des erlaubten Limits | Макс. статическое давление в допустимых пределах | Maximálny statický tlak je v rámci rozsahu. | Maximální statický tlak je v rámci rozsahu.
#N/A | ATTENZIONE! Pressione statica massima maggiore del limite ammesso | ATTENTION! Max. static pressure exceedes the admitted limit | ATTENTION! La pression statique max.est excessive | ACHTUNG: max. stat. Druck überschreite das erlaubte Limit | ВНИМАНИЕ! Макс. статическое давление превышает допустимые пределы | POZOR! Maximálny statický tlak je väčší ako je prípustný limit. | POZOR! Maximální statický tlak je větší než je přípustný limit.
Please, insert above your lift data… | Inserire sopra le caratteristiche dell'impianto… | Please, insert above your lift data… | Please, insert above your lift data… | Please, insert above your lift data… | Пожалуйста, введите технические характеристики Вашего лифта выше… | Vložiť vyššie údaje o výťahu… | Vložit výše údaje o výtahu ...
CONNECTION POWER UNIT - "T" JOINT LENGTH | LUNGHEZZA TUBAZIONE RACCORDO - CENTRALINA | CONNECTION POWER UNIT - "T" JOINT LENGTH | LONGUEUR TUYAUTERIE RACCORD - CENTRALE | LÄNGE LEITUNG ANSCHLUSS - STEUEREINHEIT | СОЕДИНЕНИЕ СИЛОВОЙ УСТАНОВКИ – ДЛИНА Т-ОБРАЗНОГО СОЕДИНЕНИЯ | DĹŽKA SPOJOVACEJ HADICE - HYDRAULICKÁ CENTRÁLA | DÉLKA SPOJOVACÍ HADICE - HYDRAULICKÁ CENTRÁLA
CONNECTION "T" JOINT - JACK FITTING LENGTH | LUNGHEZZA TOTALE TUBAZIONI RACCORDO - PISTONI | CONNECTION "T" JOINT - JACK FITTING LENGTH | LONGUEUR TOTALE TUYAUTERIE RACCORD - PISTONS | GESAMTLÄNGE LEITUNGEN KOLBEN - ANSCHLÜSSE | Т-ОБРАЗНОЕ СОЕДИНЕНИЕ – ДЛИНА ШТУЦЕРА ЦИЛИНДРА | CELKOVÁ DĹŽKA SPOJOVACÍCH HADÍC - PIESTY | CELKOVÁ DÉLKA SPOJOVACÍCH HADIC - PÍSTY
Min. static pressure is above the minimal requirement ( 0,8 Mpa). | Pressione statica minima sufficiente (≥ 0,8 Mpa). | Min. static pressure is above the minimal requirement ( 0,8 Mpa). | Pression statique min. OK (≥ 0,8 Mpa). | Min. stat. Druck ist über der minim. Anforderung (≥ 0,8 Mpa). | Мин. статическое давление превышает минимальное требуемое значение (0,8 МПа). | Minimálny statický tlak je dostatočný (≥ 0,8 Mpa). | Minimální statický tlak je dostatečný (≥ 0,8 Mpa).
ATTENTION! Min. static. pressure below the admitted limit ( 0,8 Mpa), load the car with ---> | ATTENZIONE! Pressione minima insufficiente (< 0,8 Mpa), aggiungere il peso minimo indicato ---> | ATTENTION! Min. static. pressure below the admitted limit ( 0,8 Mpa), load the car with ---> | ATTENTION! La pression min. n'est pas suffisante (< 0,8 Mpa), ajouter le poids indiqué ---> | ACHTUNG! Min. stat. Druck unter dem erlaubten Limit (< 0,8 Mpa), FK beladen mit ---> | ВНИМАНИЕ! Мин. статическое давление ниже допустимого значения (0,8 МПа), нагрузить кабину ---> | POZOR! Minimálny statický tlak je nedostatočný (< 0,8 Mpa), pridať uvedenú minimálnu hmotnosť ---> | POZOR! Minimální statický tlak je nedostatečný (<0,8 Mpa), přidat uvedenou minimální hmotnost --->
ATTENTION! Min. static. pressure for the chosen jack below the admitted limit ( 0,8 Mpa), load the car with ---> | ATTENZIONE! Pressione minima insufficiente per il pistone scelto (< 0,8 Mpa), aggiungere il peso indicato ---> | ATTENTION! Min. static. pressure for the chosen jack below the admitted limit ( 0,8 Mpa), load the car with ---> | ATTENTION! La pression min. n'est pas suffisante (< 0,8 Mpa), pour le verin choisi ajouter le poids indiqué ---> | ACHTUNG! MIN. STAT. DRUCK UNTER DEM ERLAUBTEN LIMIT (< 0,8 MPA), FK BELADEN MIT ---> | ВНИМАНИЕ! Мин. статическое давление выбранного плунжерного цилиндра ниже допустимого значения (0,8 МПа), нагрузить кабину ---> | POZOR! Minimálny statický tlak je nedostatočný pre zvolený piest (< 0,8 Mpa), pridať uvedenú hmotnosť ---> | POZOR! Minimální statický tlak je nedostatečný pro zvolený píst (<0,8 Mpa), přidat uvedenou hmotnost --->
0 | Scelta non valida! |  |  |  |  | Voľba je neplatná! | Volba je neplatná!
Please, insert the piston's diameter… | Inserire il diametro desiderato… | Please, insert the piston's diameter… | Please, insert the piston's diameter… | Please, insert the piston's diameter… | Пожалуйста, укажите диаметр плунжерного цилиндра… | Vložiť požadovaný priemer… | Vložit požadovaný průměr…
Please, insert the piston's thickness… | Inserire lo spessore desiderato… | Please, insert the piston's thickness… | Please, insert the piston's thickness… | Please, insert the piston's thickness… | Пожалуйста, укажите толщину стенок плунжерного цилиндра… | Vložiť požadovanú hrúbku… | Vložit požadovanou tloušťku…
ATTENTION! Required jack is not avaiable! | ATTENZIONE! Pistone scelto non disponibile! | ATTENTION! Required jack is not avaiable! | ATTENTION! Ce vérin n'est pas disponible! | ACHTUN! Benötigter Zylinder ist nicht verfügbar! | ВНИМАНИЕ! Силовых цилиндров, отвечающих Вашим требованиям, не имеется! | POZOR! Zvolený piest nie je k dispozícii! | POZOR! Zvolený píst není k dispozici!
ATTENTION! Required diameter is not avaiable! | ATTENZIONE! Diametro scelto non disponibile! | ATTENTION! Required diameter is not avaiable! | ATTENTION! Ce diamètre n'est pas disponible! | ACHTUNG! Benötigter Durchmesser ist nicht verfügbar! | ВНИМАНИЕ! Указанного диаметра нет в наличии! | POZOR! Zvolený priemer nie je k dispozícii! | POZOR! Zvolený průměr není k dispozici!
ATTENTION! Required thickness is not avaiable! | ATTENZIONE! Spessore scelto non disponibile! | ATTENTION! Required thickness is not avaiable! | ATTENTION! Ce epaisseur n'est pas disponible! | ACHTUN! Benötigte Wandstärke ist nicht verfügbar! | ВНИМАНИЕ! Указанной толщины нет в наличии! | POZOR! Zvolená hrúbka nie je k dispozícii! | POZOR! Zvolená tloušťka není k dispozici!
ATTENTION! The minimum thickness of jack splitted in more pieces is 7mm! | ATTENZIONE! Non è disponibile un pistone in più pezzi che abbia uno spessore minore di 7 mm! | ATTENTION! The minimum thickness of jack splitted in more pieces is 7mm! | ATTENZION! N'est pas disponible un vérin en plus des parties avec ce epaisseur (min. 7 mm)! | ACHTUNG! MIN. WANDSTÄRKE EINES MEHR-GETEILTEN ZYL. IST 7 MM! | ВНИМАНИЕ! Минимальная толщина плунжерного цилиндра, состоящего из двух или более секций, 7 мм! | POZOR! Nie je k dispozícii piest, rozdelený na viac kusov, ktorý by mal hrúbku menšiu ako 7 mm! | POZOR! Není k dispozici píst, rozdělený na více kusů, který by měl tloušťku menší než 7 mm!
Do you want a tank containing also jack filling oil? | Si desidera che la vasca contenga l'olio di riempimento? | Do you want a tank containing also jack filling oil? | Désiré vous un réservoir contenant l'huile de remplissage du piston? | Wird ein Tank gewünscht, der auch das öl des Kolben beinhaltet? | Вы хотите бак, в который помещалось бы и масло для цилиндра? | Je požadované, aby nádrž obsahovala olejovú náplň? | Je požadováno, aby nádrž obsahovala olejovou náplň?
RESULTS OBTAINED USING THE ABOVE DATA: | CON I DATI IMMESSI SI OTTIENE LA SEGUENTE CONFIGURAZIONE: | RESULTS OBTAINED USING THE ABOVE DATA: | RESULTATS OBTENUS AVEC LES DONNEES INTRODUITS: | DAS ERHALTENE ERGEBNIS GREIFT AUF DIE O:G. DATEN ZURÜCK: | РЕЗУЛЬТАТЫ, ПОЛУЧЕННЫЕ НА ОСНОВАНИИ ВВЕДЕННЫХ ДАННЫХ: | S VLOŽENÝMI ÚDAJMI SA ZÍSKA NASLEDUJÚCA KONFIGURÁCIA: | S vloženými daty SE ZÍSKÁ NÁSLEDUJÍCÍ KONFIGURACE:
ATTENTION! For this setup using H2S valve, please, contact Hydronic Lift | ATTENZIONE! Per questa configurazione con valvola h2s è necessario contattare Hydronic Lift | ATTENTION! For this setup using H2S valve, please, contact Hydronic Lift | ATTENTION! For this setup using H2S valve, please, contact Hydronic Lift | ATTENTION! For this setup using H2S valve, please, contact Hydronic Lift | ATTENTION! For this setup using H2S valve, please, contact Hydronic Lift | ATTENTION! For this setup using H2S valve, please, contact Hydronic Lift | ATTENTION! For this setup using H2S valve, please, contact Hydronic Lift
ATTENTION! No motor available! | ATTENZIONE! Nessun motore disponibile! | ATTENTION! No motor available! | ATTENTION! Acun moteur disponible! | ACHTUNG! KEIN MOTOR VORHANDEN! | ATTENTION! No motor available! | POZOR! Žiaden motor nie je k dispozícii! | POZOR! Žádný motor není k dispozici!
ATTENTION! Data input and chosen jack do not allow to reach the requested speed. Lift will be calculated with the lowest possible speed. | ATTENZIONE! Con i dati inseriti e il pistone scelto, non è possibile ottenere la velocità richiesta. L'impianto sarà calcolato con la velocità più bassa possibile. | ATTENTION! Data input and chosen jack do not allow to reach the requested speed. Lift will be calculated with the lowest possible speed. | ATTENTION! Avec le données inserées et le verin choisi il n'est pas possible avoir la vitesse domandée. L'installation du acenseur serà calculè avec la vitesse plus basse. | ACHTUNG! MIT DIESER CYLINDER UND DATEN IST ES NICHT MOGLICH, DIESE GESCHWINDIGKEIT. ZU ERREICHEN DIE NIEDRIGSTE AUFZUGGESCHWINDIGKEIT WIR ERRECHNET. | ВНИМАНИЕ! Введенные Вами данные и выбранный Вами плунжерный цилиндр не обеспечивают достижения необходимой скорости. Лифт будет рассчитан с минимальной возможной скоростью. | POZOR! S vloženými údajmi a zvoleným piestom nie je možné dosiahnuť požadovanú rýchlosť. Plošina bude vypočítaná s nižšou možnou rýchlosťou. | POZOR! S vloženými údaji a zvoleným pístem není možné dosáhnout požadovanou rychlost. Plošina bude vypočtena s nižší možnou rychlostí.
ATTENTION! Data input and chosen jack do not allow to reach the requested speed. Lift will be calculated with the higest possible speed. | ATTENZIONE! Con i dati inseriti e il pistone scelto, non è possibile raggiungere la velocità richiesta. L'impianto sarà calcolato con la velocità più alta possibile. | ATTENTION! Data input and chosen jack do not allow to reach the requested speed. Lift will be calculated with the higest possible speed. | ATTENTION! Avec le données inserées et le verin choisi il n'est pas possible avoir la vitesse domandée. L'installation du acenseur serà calculè avec la vitesse plus haute. | ACHTUNG! MIT DIESER CYLINDER UND DATEN IST ES NICHT MOGLICH, DIESE GESCHWINDIGKEIT. ZU ERREICHEN DIE HÖCHSTE AUFZUGGESCHWINDIGKEIT WIR ERRECHNET. | ВНИМАНИЕ! Введенные Вами данные и выбранный Вами плунжерный цилиндр не обеспечивают достижения необходимой скорости. Лифт будет рассчитан с максимальной возможной скоростью. | POZOR! S vloženými údajmi a zvoleným piestom nie je možné dosiahnuť požadovanú rýchlosť. Plošina bude vypočítaná s vyššou možnou rýchlosťou. | POZOR! S vloženými údaji a zvoleným pístem není možné dosáhnout požadovanou rychlost. Plošina bude vypočtena s vyšší možnou rychlostí.
Not | Scelta | Not | Selection | Ungültige | Не | Voľba | Volba
valid | non | valid | non | Auswahl! | верный | nie je | není
selection! | valida! | selection! | valide! | --- | выбор данных! | platná! | platná!
ATTENTION! Excessive static pressure, no motor available! | ATTENZIONE! Pressione statica eccessiva, nessun motore disponibile! | ATTENTION! Excessive static pressure, no motor available! | ATTENTION! Trop de pression statique. Acun moteur disponible! | ACHTUNG! STAT. PRESSURE ZU STARK. KEIN MOTOR VORHANDEN! | ATTENTION! Excessive static pressure, no motor available! | POZOR! Nadmerný dynamický tlak, žiaden motor nie je k dispozícii! | POZOR! Nadměrný dynamický tlak, žádný motor není k dispozici!
ATTENTION! Too much oil required! It is necessary to use a special tank! | ATTENZIONE! Quantità d'olio eccessiva! E' necessario utilizzare un serbatoio speciale. | ATTENTION! Too much oil required! It is necessary to use a special tank! | ATTENTION! Le huile c'est trop, aucun reservoir disponible! | ACHTUNG! ZU VIEL ÖL, KEIN TANK VORHANDE! | ATTENTION! Too much oil required! It is necessary to use customized tank! | POZOR! Nadmerné množstvo oleja! Je potrebné použiť špeciálnu nádrž. | POZOR! Nadměrné množství oleje! Je třeba použít speciální nádrž.
ATTENTION! Power unit not avaible! | ATTENZIONE! Centralina non disponibile! | ATTENTION! Power unit not avaible! | ATTENTION! Centrale hydraulique pas disponible! | ACHTUN! Nicht verfuegbarer Steuerblock! | ВНИМАНИЕ! Силовой установки нет в наличии! | POZOR! Hydraulická centrála nie je k dispozícii! | POZOR! Hydraulická centrála není k dispozici!
Personalized | Scelta | Personalized | Selection | Individuelle | Индивидуальный | Personalizovaná | Personalizovaná
Selection | Personalizzata | Selection | Personalisé | Auswahl | выбор данных | voľba | volba
TANK TYPE | SERBATOIO | TANK TYPE | TYPE DU RESERVOIR | TANK TYP | ТИП БАКА | TYP NÁDRŽE | TYP NÁDRŽE
CAR TRAVEL UP SPEED | VELOCITA' CABINA IN SALITA | CAR TRAVEL UP SPEED | VITESSE CABINE | AUFWÄRTS GESCHWINDIKEIT | СКОРОСТЬ КАБИНЫ ПРИ ДВИЖЕНИИ ВВЕРХ | RÝCHLOSŤ KABÍNY SMEROM NAHOR | RYCHLOST KABINY SMĚREM NAHORU
PUMP FLOW | PORTATA POMPA | PUMP FLOW | DEBIT DE LA POMPE | PUMPENFLUSS | ПОДАЧА НАСОСА | DOPRAVOVANÉ MNOŽSTVO ČERPADLA | DOPRAVOVANÉ MNOŽSTVÍ ČERPADLA
MOTOR POWER | POTENZA MOTORE | MOTOR POWER | PUISSANCE MAX. DU MOTEUR | MOTORLEISTUNG | МОЩНОСТЬ ДВИГАТЕЛЯ | VÝKON MOTORA | VÝKON MOTORU
VALVE TYPE | TIPO VALVOLA | VALVE TYPE | TYPE DE SOUPAPE | VENTIL TYP | ТИП КЛАПАНА | TYP VENTILU | TYP VENTILU
RUPTURE VALVE REACTION FLOW | Q INTERVENTO VALVOLA DI ROTTURA PER OGNI PIST. | RUPTURE VALVE REACTION FLOW | DÉBIT D'INTERVENTION DE LA SOUPAPE DE SECURITÉ | ROHRBR. AUSLÖSE FLUSS | РЕАГИРУЮЩИЙ ПОТОК РАЗРЫВНОГО КЛАПАНА | Q - ZÁSAH PRERUŠOVACIEHO VENTILU NA KAŽDÝ PIEST | Q - ZÁSAH PŘERUŠOVACÍHO VENTILU NA KAŽDÝ PÍST
OIL VOLUME TO BE ORDERED | QUANTITA' OLIO DA ORDINARE | OIL VOLUME TO BE ORDERED | QUANTITE D'HUILE NECESSAIRE | ZU BESTELLENDE ÖLMENGE | ОБЪЕМ МАСЛА ДЛЯ ЗАКАЗА | MNOŽSTVO OBJEDNÁVANÉHO OLEJA | MNOŽSTVÍ OBJEDNÁVANÉHO OLEJE
WORKING OIL VOLUME | QUANTITA' OLIO DI LAVORO | WORKING OIL VOLUME | QUANTITE D'HUILE EMPLOYE | ARBEITSOELMENGE | РАБОЧИЙ ОБЪЕМ МАСЛА | MNOŽSTVO PRACOVNÉHO OLEJA | MNOŽSTVÍ PRACOVNÍHO OLEJE
STROKE | CORSA PISTONE | STROKE | COURSE DU VERIN | HUB | ДЛИНА ХОДА | ZDVIH PIESTU | ZDVIH PÍSTU
SPECIAL | SPECIALE | SPECIAL | SPECIAL | SPECIAL | SPECIAL | ŠPECIÁLNY | SPECIÁLNÍ
Promotional technical sheet. Responsabilities for an improprìer use of the software are not accepted. | Strumento tecnico promozionale. Non si accettano responsabilità per un uso improprio del programma. | Promotional technical sheet. Responsabilities for an improprìer use of the software are not accepted. | Moyen technicen publicitaire. On n'accepte pas quelque responsabilitè pour emploie impropre du software. | Technische Anwendung zu Werbezwecken. Wir übernehmen keine Verantwortung für eine nicht ordnungsgemäße Nutzung der Software. | Технические характеристики в рамках кампании по стимулированию продаж. Компания не несет ответственности за неправильное использование программного обеспечения. | Propagačný technický nástroj. Nepreberá sa zodpovednosť za nevhodné používanie programu. | Propagační technický nástroj. Nepřebírá odpovědnost za nevhodné používání programu.
According to our policy of a continuous improvement Hydronic Lift device can be modified without any notive. | In accordo alla nostra politica di continuo miglioramento, i dispositivi potranno essere modificati da Hydronic Lift senza nessun preavviso. | According to our policy of a continuous improvement Hydronic Lift device can be modified without any notive. | Selon notre politique de amélioration continue, les dispositifs pourront entre modifiés par Hydronic Lift sans quelque preavis. | Im Einklang mit unserer Firmenphilosophie der ständigen Verbesserung, werden ohne Vorankündigung Bestimmungen modifiziert werden. | В рамках политики постоянного усовершенствования продукции, компания «Hydronic Lift» вправе вносить изменения в свое оборудование без предварительного уведомления. | V súlade s našou politikou neustáleho zlepšovania môžu byť zariadenia zmenené Hydronic Lift-om bez predošlého oznámenia. | V souladu s naší politikou neustálého zlepšování mohou být zařízení změněny Hydronic Lift-em bez předchozího oznámení.
MAXIMUM STATIC PRESSURE | PRESSIONE STATICA MASSIMA | MAXIMUM STATIC PRESSURE | PRESSION STATIQUE MAX. | MAX. STAT. DRUCK | МАКСИМАЛЬНОЕ СТАТИЧЕСКОЕ ДАВЛЕНИЕ | MAXIMÁLNY STATICKÝ TLAK | MAXIMÁLNÍ STATICKÝ TLAK
MINIMUM STATIC PRESSURE | PRESSIONE STATICA MINIMA | MINIMUM STATIC PRESSURE | PRESSION STATIQUE MIN. | MIN. STAT. DRUCK | МИНИМАЛЬНОЕ СТАТИЧЕСКОЕ ДАВЛЕНИЕ | MINIMÁLNY STATICKÝ TLAK | MINIMÁLNÍ STATICKÝ TLAK
GO TO "Characteristics" SHEET | PER STAMPARE I RISULTATI | GO TO "Characteristics" SHEET | POUR IMPRIMER LES RESULTATS | WEITER MIT "Characteristics" BLATT | ПЕРЕЙТИ К СТРАНИЧКЕ «Характеристики» | NA VYTLAČENIE VÝSLEDKOV | NA VYTIŠTĚNÍ VÝSLEDKŮ
TO PRINT THE RESULTS. | PASSARE AL FOGLIO "Caratteristiche". | TO PRINT THE RESULTS. | ALLER A LA PAGE "Characteristics". | UM DAS ERGEBNIS AUSZUDRUCKEN. | СДЕЛАТЬ РАСПЕЧАТКУ РЕЗУЛЬТАТОВ. | PREJSŤ NA LIST "Characteristics". | PŘEJÍT NA LIST "Characteristics".
All calculations computed as per standard EN-81/20 | Tutti i calcoli sono stati eseguiti tenendo conto delle norme EN-81/20 | All calculations computed as per standard EN-81/20 | Tous les calculs ont ete effectues selon la norme EN-81/20 | Alle berechnungen wurden in ubereinstimmung mit den normen EN-81/20 | Все расчеты произведены в соответствии со стандартом EN-81/20 | Všetky výpočty boli vykonané so zreteľom na normy EN-81/20 | Všechny výpočty byly provedeny s ohledem na normy EN-81/20
SELECTED LIFT DATA | CARATTERISTICHE DELL' IMPIANTO SCELTO | SELECTED LIFT DATA | DONNEES DE L'ASCENSEUR SELECTIONNÉ | AUSGEWÄHLTE AUFZUGSDATEN | ХАРАКТЕРИСТИКИ ВЫБРАННОГО ЛИФТА | VYBRANÉ ÚDAJE O PLOŠINE | VYBRANÉ ÚDAJE O PLOŠINE
LIFT DATA | DATI ANAGRAFICI IMPIANTO | LIFT DATA | ASCENSEUR | AUFZUGSDATEN | ХАРАКТЕРИСТИКИ ЛИФТА | ÚDAJE O PLOŠINE | ÚDAJE O PLOŠINĚ
CUSTOMER | CLIENTE MONTAGGIO | CUSTOMER | CLIENT | KUNDE | ЗАКАЗЧИК | ZÁKAZNÍK | ZÁKAZNÍK
INSTALLATION ADDRESS | INDIRIZZO IMPIANTO | INSTALLATION ADDRESS | ADRESSE | BAUSTELLE | АДРЕС УСТАНОВКИ | ADRESA INŠTALÁCIE | ADRESA INSTALACE
DATE | DATA | DATE | DATE | DATUM | ДАТА | DÁTUM | DATUM
TECHNICAL DATA | DATI TECNICI IMPIANTO | TECHNICAL DATA | DONNEES DE L'ASCENSEUR | TECHN. DATEN | ТЕХНИЧЕСКИЕ ХАРАКТЕРИСТИКИ | TECHNICKÉ ÚDAJE | TECHNICKÉ ÚDAJE
RATED LOAD (MASS) | PORTATA DI CONTRATTO | RATED LOAD (MASS) | CHARGE UTILE | TRAGKRAFT | НОМИНАЛЬНАЯ ГРУЗОПОДЪЕМНОСТЬ (МАССА) | ZMLUVNÁ NOSNOSŤ | SMLUVNÍ NOSNOST
CAR WEIGHT (EMPTY) | PESO CABINA VUOTA + OPERATORE | CAR WEIGHT (EMPTY) | POIDS DE LA CABINE | FK GEWICHT | ВЕС КАБИНЫ (ПУСТОЙ) | HMOTNOSŤ PRÁZDNEJ KABÍNY + OPERÁTOR (DVERÍ) | HMOTNOST PRÁZDNÉ KABINY + OPERÁTOR (DVEŘÍ)
SLING WEIGHT | PESO ARCATA CABINA | SLING WEIGHT | POIDS ETRIER | RAHMEN GEWICHT | ВЕС РАМЫ КАБИНЫ | HMOTNOSŤ RÁMU KABÍNY | HMOTNOST RÁMU KABINY
PULLEY AND ROPES WEIGHT | PESO FUNI, PULEGGIA E TAGLIA | PULLEY AND ROPES WEIGHT | POIDS DE LA POULIE ET DES CABLES | ROLLEN- UND SEILGEWICHT | ВЕС ШКИВА, ТРОСОВ И ТАЛИ | HMOTNOSŤ LÁN, KLADKY A KLADKOSTROJA | HMOTNOST LAN, KLADKY A KLADKOSTROJE
REEVING RATIO | TIPO DI TAGLIA | REEVING RATIO | RAPPORT | AUFHÄNGUNG | ПЕРЕДАТОЧНОЕ ОТНОШЕНИЕ МУЛЬТИПЛИКАТОРА | TYP NEPRIAMEHO POHONU | TYP NEPŘÍMÉHO POHONU
CAR TRAVEL | CORSA TOTALE IMPIANTO | CAR TRAVEL | COURSE TOTAL DE LA CABINE | FÖRDERHÖHE | ДЛИНА ХОДА КАБИНЫ | CELKOVÝ ZDVIH PLOŠINY | CELKOVÝ ZDVIH PLOŠINY
UPPER OVERTRAVEL | EXTRA CORSA ALTO CABINA | UPPER OVERTRAVEL | EXTRA COURSE SUPERIEUR | OBERE ÜBERFAHRT | ПЕРЕПОДЪЕМ КАБИНЫ | HORNÝ PREJAZD KABÍNY | HORNÍ PŘEJEZD KABINY
LOWER OVERTRAVEL | EXTRA CORSA BASSO CABINA | LOWER OVERTRAVEL | EXTRA COURSE INFERIEUR | UNTERE ÜBERFAHRT | ПЕРЕСПУСК КАБИНЫ | DOLNÝ PREJAZD KABÍNY | DOLNÍ PŘEJEZD KABINY
CENT. HEIGHT OF PULLEY | QUOTA SOMMITA' PISTONE | CENT. HEIGHT OF PULLEY | DIST. ENTRE L'AXE DE LA POULIE ET LA TÉTE DU VERIN | HALBER ROLLENDURCHMESSER | РАССТОЯНИЕ МЕЖДУ ОСЬЮ ШКИВА И КОНЦОМ ПЛУНЖЕРА | KÓTA VRCHOLU PIESTU | KOTA VRCHOLU PÍSTU
REQUIRED SPEED | VELOCITA' RICHIESTA | REQUIRED SPEED | VITESSE | GESCHWINDIGKEIT | ТРЕБУЕМАЯ СКОРОСТЬ | POŽADOVANÁ RÝCHLOSŤ | POŽADOVANÁ RYCHLOST
JACK DATA | DATI PISTONE | JACK DATA | DATI PISTONE | ZYL. DATEN | ХАРАКТЕРИСТИКИ ПЛУНЖЕРНОГО ЦИЛИНДРА | ÚDAJE O PIESTE | ÚDAJE O PÍSTU
JACKS No. | NUMERO PISTONI USATI | JACKS No. | N° VERINS | ANZAHL ZYL | КОЛ-ВО СИЛОВЫХ ЦИЛИНДРОВ | POČET POUŽITÝCH PIESTOV | POČET POUŽITÝCH PÍSTŮ
JACK TYPE | MODELLO PISTONE | JACK TYPE | TYPE DE VERIN | ZYL. TYP | ТИП ПЛУНЖЕРА (ТЕЛЕСКОПИЧЕСКИЙ?) | TYP PIESTU | TYP PÍSTU
JACK DIVIDED IN N°. PIECES | NUMERO PEZZI STELO | JACK DIVIDED IN N°. PIECES | VERIN 1 OU 2 PARTIES | GET. ZYL. IN 2 / 3 TEILEN | ИЗ СКОЛЬКИХ СЕКЦИЙ СОСТОИТ ПЛУНЖЕРНЫЙ ЦИЛИНДР? | POČET KUSOV PIESTOV | POČET KUSŮ PÍSTU
JACK EXTERNAL DIAMETER | DIAMETRO PISTONE | JACK EXTERNAL DIAMETER | DIAMETRE | AUSSENDURCHMESSER ZYL. | ВНЕШНИЙ ДИАМЕТР ПЛУНЖЕРНОГО ЦИЛИНДРА | PRIEMER PIESTU | PRŮMĚR PÍSTU
JACK THICKNESS | SPESSORE PISTONE | JACK THICKNESS | EPAISSEUR | WANDSTÄRKE ZYL. | ТОЛЩИНА СТЕНОК ПЛУНЖЕРНОГО ЦИЛИНДРА | HRÚBKA PIESTU | TLOUŠŤKA PÍSTU
STROKE | CORSA PISTONE | STROKE | COURSE DU VERIN | HUB | ДЛИНА ХОДА | ZDVIH PIESTU | ZDVIH PÍSTU
COMPRESSED JACK LENGHT | LUNGHEZZA TOTALE PISTONE CHIUSO | COMPRESSED JACK LENGHT | LONGEUR DU VERIN FERME | ZYL. LÄNGE EINGEF. | ДЛИНА ПЛУНЖЕРНОГО ЦИЛИНДРА В СЖАТОМ СОСТОЯНИИ | CELKOVÁ DĹŽKA STLAČENÉHO PIESTU | CELKOVÁ DÉLKA STLAČENÉHO PÍSTU
MAX. RAM LOAD | CARICO MAX AMMISSIBILE | MAX. RAM LOAD | CHARGE MAX. SUR LE VERIN | MAX. KOLBENLAST | МАКС. НАГРУЗКА ПЛУНЖЕРА | MAXIMÁLNE PRÍPUSTNÉ ZAŤAŽENIE | MAXIMÁLNÍ PŘÍPUSTNÉ ZATÍŽENÍ
BUCKLING LOAD | CARICO EFFETTIVO F5 | BUCKLING LOAD | CHARGE REEL APPLIQUEE | KNICKLAST | КРИТИЧЕСКАЯ ПРОДОЛЬНАЯ НАГРУЗКА | SKUTOČNÉ ZAŤAŽENIE | SKUTEČNÉ ZATÍŽENÍ
TOTAL LOAD ON THE RAM | CARICO COMPLESSIVO SULLO STELO | TOTAL LOAD ON THE RAM | CHARGE TOTALE SUR LE VERIN | GESAMTLAST AUF DEN KOLBEN | ОБЩАЯ НАГРУЗКА НА ПЛУНЖЕР | CELKOVÉ ZAŤAŽENIE NA PIEST | CELKOVÉ ZATÍŽENÍ NA PÍST
SAFETY FACTOR | COEFFICIENTE DI SICUREZZA | SAFETY FACTOR | COEFFICENT DE SECURITE | SICHERHEITSFAKTOR | КОЭФФИЦИЕНТ БЕЗОПАСНОСТИ | BEZPEČNOSTNÝ KOEFICIENT | BEZPEČNOSTNÍ KOEFICIENT
MAX. STATIC PRESSURE | PRESSIONE STATICA MASSIMA | MAX. STATIC PRESSURE | PRESSION STATIQUE MAX. | MAX. STAT. DRUCK | МАКС. СТАТИЧЕСКОЕ ДАВЛЕНИЕ | MAXIMÁLNY STATICKÝ TLAK | MAXIMÁLNÍ STATICKÝ TLAK
MIN. STATIC PRESSURE | PRESSIONE STATICA MINIMA | MIN. STATIC PRESSURE | PRESSION STATIQUE MIN. | MIN. STAT. DRUCK | МИН. СТАТИЧЕСКОЕ ДАВЛЕНИЕ | MINIMÁLNY STATICKÝ TLAK | MINIMÁLNÍ STATICKÝ TLAK
PRESSURE | PRESSIONE | PRESSURE | PRESSION | DRUCK | ДАВЛЕНИЕ | TLAK | TLAK
POWER UNIT DATA | DATI CENTRALINA | POWER UNIT DATA | DONNEES DE LA CENTRAL HYDRAULIQUE | AGGREGAT DATEN | ХАРАКТЕРИСТИКИ СИЛОВОЙ УСТАНОВКИ | ÚDAJE O HYDRAULICKEJ CENTRÁLE | ÚDAJE O HYDRAULICKÉ CENTRÁLE
POWER UNIT TYPE | TIPO DI CENTRALINA | POWER UNIT TYPE | POWER UNIT TYPE | POWER UNIT TYPE | POWER UNIT TYPE | POWER UNIT TYPE | POWER UNIT TYPE
TANK TYPE | TIPO SERBATOIO | TANK TYPE | TYPE DU RESERVOIR | TANK TYP | ТИП БАКА | TYP NÁDRŽE | TYP NÁDRŽE
NOMINAL TRAVEL UP CAR SPEED | VELOCITA' PREVISTA CABINA IN SALITA | NOMINAL TRAVEL UP CAR SPEED | VITESSE DE LA CABINE | AUFWÄRTS GESCHWINDIGK | НОМИНАЛЬНАЯ СКОРОСТЬ КАБИНЫ ПРИ ДВИЖЕНИИ ВВЕРХ | PREDPOKLADANÁ RÝCHLOSŤ KABÍNY SMEROM NAHOR | PŘEDPOKLÁDANÁ RYCHLOST KABINY SMĚREM NAHORU
PUMP FLOW | PORTATA POMPA | PUMP FLOW | DEBIT DE LA POMPE | PUMPENFLUSS | ПОДАЧА НАСОСА | DOPRAVOVANÉ MNOŽSTVO ČERPADLA | DOPRAVOVANÉ MNOŽSTVÍ ČERPADLA
MOTOR POWER | POTENZA MOTORE | MOTOR POWER | PUISSANCE DU MOTEUR | MOTOR LEISTUNG | МОЩНОСТЬ ДВИГАТЕЛЯ | VÝKON MOTORA | VÝKON MOTORU
VALVE TYPE | TIPO DI VALVOLA | VALVE TYPE | TYPE DE LA SOUPAPE | VENTIL TYP | ТИП КЛАПАНА | TYP VENTILU | TYP VENTILU
TOTAL OIL VOLUME TO BE ORDERED | QUANTITA' OLIO DA ORDINARE | TOTAL OIL VOLUME TO BE ORDERED | QUANTITE D'HUILE NECESSAIRE | ZU BESTELLENDE ÖLMENGE | ОБЩИЙ ОБЪЕМ МАСЛА ДЛЯ ЗАКАЗА | MNOŽSTVO OBJEDNÁVANÉHO OLEJA | MNOŽSTVÍ OBJEDNÁVANÉHO OLEJE
MOTOR TYPE | TIPO DI MOTORE | MOTOR TYPE | MOTOR TYPE | MOTOR TYPE | MOTOR TYPE | TYP MOTORA | TYP MOTORU
Single-phase | Monofase | Single-phase | Single-phase | Single-phase | Single-phase | Jednofázový | Jednofázový
Three-phase | Trifase | Three-phase | Three-phase | Three-phase | Three-phase | Trojfázový | Třífázový
PURCHASE ORDER | MODULO PER ORDINE | PURCHASE ORDER | BON DE COMMANDE | BESTELLFORMULAR | ЗАКАЗ НА ПОСТАВКУ | OBJEDNÁVKOVÝ FORMULÁR | OBJEDNÁVKOVÝ FORMULÁŘ
Tel.: | Tel.: | Tel.: | Tel.: | Tel.: | Тел.: | Tel.: | Tel.:
City: | Città: | City: | Ville: | Stadt: | Город: | Mesto: | Město:
Customer: | Cliente: | Customer: | Client: | Kunde: | Заказчик: | Zákazník: | Zákazník:
Address: | Via: | Address: | Adresse: | Baustelle: | Адрес: | Ulica: | Ulice:
Delivery address: | Indirizzo spedizione: | Delivery address: | Adresse de livraison: | Bem: | Адрес доставки: | Doručovacia adresa: | Doručovací adresa:
Order number: | Numero d'ordine: | Order number: | Numero de commande: | Auftragsnummer: | Номер заказа: | Číslo objednávky: | Číslo objednávky:
JACK | PISTONE | JACK | VERIN | ZYLINDER | ПЛУНЖЕРНЫЙ ЦИЛИНДР | PIEST | PÍST
JACK TYPE | MODELLO PISTONE | JACK TYPE | TYPE DE VERIN | ZYL. TYP | ТИП ПЛУНЖЕРА (ТЕЛЕСКОПИЧЕСКИЙ?) | TYP PIESTU | TYP PÍSTU
JACK STROKE | CORSA TOTALE PISTONE | JACK STROKE | COURSE TOTAL DU VERIN | GESAMTHUB | ДЛИНА ХОДА ПЛУНЖЕРА | CELKOVÝ ZDVIH PIESTU | CELKOVÝ ZDVIH PÍSTU
NUMBER OF JACKS | NUMERO PISTONI | NUMBER OF JACKS | N° VERINS | ANZAHL ZYLINDER | КОЛ-ВО ПЛУНЖЕРНЫХ ЦИЛИНДРОВ | POČET PIESTOV | POČET PÍSTŮ
JACK DIVIDED IN N° PIECES | N° PEZZI PISTONE | JACK DIVIDED IN N° PIECES | N° PARTIES VERIN | ZYLINDER GETEILT | ИЗ СКОЛЬКИХ СЕКЦИЙ СОСТОИТ ПЛУНЖЕРНЫЙ ЦИЛИНДР? | POČET KUSOV PIESTU | POČET KUSŮ PÍSTU
RUPTURE VALVE POSITION | POSIZIONE VALVOLA DI ROTTURA | RUPTURE VALVE POSITION | POSITION SOUPAPE DE SECURITE | STELLUNG DES LEITUNGSBRUCHVENTIL | МЕСТОПОЛОЖЕНИЕ РАЗРЫВНОГО КЛАПАНА | POLOHA PRERUŠOVACIEHO VENTILU | POLOHA PŘERUŠOVACÍHO VENTILU
RUPTURE VALVE FITTING SIZE | USCITA VALVOLA DI ROTTURA | RUPTURE VALVE FITTING SIZE | DIAMETRE RACCORD SOUPAPE DE SECURITE | SCHLAUCH GRÖSSE | RUPTURE VALVE FITTING SIZE | VÝSTUP PRERUŠOVACIEHO VENTILU | VÝSTUP PŘERUŠOVACÍHO VENTILU
RUPTURE VALVE REACTION FLOW | PORTATA VALVOLA DI ROTTURA | RUPTURE VALVE REACTION FLOW | DEBIT D'INTERVENTION SOUPAPE DE SECURITE | TREIBÖL DURCHFLUSS | РЕАГИРУЮЩИЙ ПОТОК РАЗРЫВНОГО КЛАПАНА | DOPRAVOVANÉ MNOŽSTVO PRERUŠOVACIEHO VENTILU | DOPRAVOVANÉ MNOŽSTVÍ PŘERUŠOVACÍHO VENTILU
Submerges motor | Motore immerso | Submerges motor | Submerges motor | Submerges motor | Submerges motor | Submerges motor | Submerges motor
External motor | Motore esterno | External motor | External motor | External motor | External motor | External motor | External motor
POWER UNIT | CENTRALINA | POWER UNIT | CENTRALE HYDRAULIQUE | AGGREGAT | СИЛОВАЯ УСТАНОВКА | HYDRAULICKÁ CENTRÁLA | HYDRAULICKÁ CENTRÁLA
VALVE TYPE | MODELLO VALVOLA | VALVE TYPE | TYPE DISTRIBUTEUR | STEUERBLOCK | ТИП КЛАПАНА | TYP VENTILU | TYP VENTILU
PUMP FLOW | PORTATA POMPA | PUMP FLOW | DEBIT POMPE | PUMPENLEISTUNG | ПОДАЧА НАСОСА | DOPRAVOVANÉ MNOŽSTVO ČERPADLA | DOPRAVOVANÉ MNOŽSTVÍ ČERPADLA
TANK TYPE | TIPO SERBATOIO | TANK TYPE | CUVE | TANK TYP | ТИП БАКА | TYP NÁDRŽE | TYP NÁDRŽE
MOTOR POWER | POTENZA MOTORE | MOTOR POWER | PUISSANCE MOTEUR | MOTORLEISTUNG syn. | МОЩНОСТЬ ДВИГАТЕЛЯ | VÝKON MOTORA | VÝKON MOTORU
MOTOR VOLTAGE | TENSIONE MOTORE | MOTOR VOLTAGE | TENSION MOTEUR | SPANNUNGSPEGEL | НАПРЯЖЕНИЕ ДВИГАТЕЛЯ | NAPÄTIE MOTORA | NAPĚTÍ MOTORU
FREQUENCY | FREQUENZA | FREQUENCY | HERZ | FREQUENZ | ЧАСТОТА | FREKVENCIA | FREKVENCE
STARTING | TIPO AVVIAMENTO | STARTING | DEMARRAGE | START | ЗАПУСК | TYP SPUSTENIA | TYP SPUŠTĚNÍ
Options | Accessori Centralina | Options | Options | Zubehör | Опции | Príslušenstvo hydraulickej centrály | Příslušenství hydraulické centrály
SOFT STOP | SOFT STOP | SOFT STOP | SOFT STOP | SOFT STOP | SOFT STOP | SOFT STOP | SOFT STOP
PRESSURE SWITCH FOR RUPTURE VALVE | PRESSOSTATO DI MINIMA PER VALVOLA DI ROTTURA | PRESSURE SWITCH FOR RUPTURE VALVE | PRESSOSTAT POUR SOUPAPE DE SECURITE | DRUCKWÄCHTER FÜR ROHRBRUCHVENTIL | РЕЛЕ ДАВЛЕНИЯ ДЛЯ РАЗРЫВНОГО КЛАПАНА | PRESOSTAT MINIMA PRE PRERUŠOVACÍ VENTIL | PRESOSTAT MINIMA PRO PŘERUŠOVACÍ VENTIL
PRESSURE SWITCH NORMALLY OPEN | PRESSOSTATI NORMALMENTE APERTO | PRESSURE SWITCH NORMALLY OPEN | PRESSOSTAT NORMALEMENT OUVERT | DRUCKWÄCHTER GEWÖHNLICH OFFEN | РЕЛЕ ДАВЛЕНИЯ НОРМАЛЬНО ОТКРЫТОЕ | PRESOSTAT PRE NORMÁLNE OTVORENÝ | PRESOSTAT PRO NORMÁLNÍ OTEVŘENÍ
PRESSURE SWITCH NORMALLY CLOSED | PRESSOSTATI NORMALMENTE CHIUSO | PRESSURE SWITCH NORMALLY CLOSED | PRESSOSTAT NORMALEMENT FERME | DRUCKWÄCHTER GEWÖHNLICH GESCHLOSSEN | РЕЛЕ ДАВЛЕНИЯ НОРМАЛЬНО ЗАКРЫТОЕ | PRESOSTAT PRE NORMÁLNE ZATVORENÝ | PRESOSTAT PRO NORMÁLNÍ ZAVŘENÍ
OIL HEATER | RESISTENZA PER RISCALDAMENTO OLIO | OIL HEATER | RESISTANCE CHAUFFAGE HUILE | ÖLHEIZUNG | МАСЛОПОДОГРЕВАТЕЛЬ | ODPOR NA OHREV OLEJA | OTVOR NA OHŘEV OLEJE
PILOT VALVES VOLTAGE | TENSIONE VALVOLE | PILOT VALVES VOLTAGE | TENSION DISTRIBUTEURS PILOTES | VORGESTEURTES VENTIL | НАПРЯЖЕНИЕ КЛАПАНОВ УПРАВЛЕНИЯ | NAPÄTIE VENTILOV | NAPĚTÍ VENTILU
EMERGENCY LOWERING PILOT VALVE VOLTAGE | TENSIONE VALVOLA EMERGENZA | EMERGENCY LOWERING PILOT VALVE VOLTAGE | TENSION DISTRIBUTEUR PILOTE D'URGENCE | NOTELEKTROVENTIL | НАПРЯЖЕНИЕ КЛАПАНОВ УПРАВЛЕНИЯ ПРИ АВАРИЙНОМ СПАДЕ НАПРЯЖЕНИЯ | NAPÄTIE NÚDZOVÉHO VENTILU | NAPĚTÍ NOUZOVÉHO VENTILU
SHUT OFF VALVE SIZE | ATTACCO SARACINESCA | SHUT OFF VALVE SIZE | DIAMETRE RACCORD ROBINET | ABSPERRVENTIL | РАЗМЕР ЗАПОРНОГО КЛАПАНА | PRÍPOJKA KLAPKOVÉHO VENTILU | PŘÍPOJKA KLAPKOVÉHO VENTILU
CABINET | ARMADIO | CABINET | ARMOIRE | SCHRANK | ШКАФ | SKRIŇA | SKŘÍŇ
OTHERS | ALTRO | OTHERS | ALTRE | SONTIGES | ПРОЧЕЕ | ĎALŠIE | DALŠÍ
Flex hose - Steel piping | Tubi e Raccorderia | Flex hose - Steel piping | Tuyau flexible - Rigide | Hochdruckschlauch - Rohr | Гибкий гидрошланг – Стальные трубы | Hadice a spojky | Hadice a spojky
Customer signature: | Firma cliente per accettazione: | Customer signature: | Signature client pour acceptation: | Unterschrift: | Подпись заказчика: | Podpis zákazníka na akceptáciu: | Podpis zákazníka na akceptaci:
Max allowed speed: | Velocità massima consentita: | Max allowed speed: | Vitesse max: | Gestattete Hoechstgeschwindigkeit: | Макс. допустимая скорость: | Maximálna prípustná rýchlosť: | Maximálně přípustná rychlost:
HOME LIFT (2006/42/CE) warining: car travel up/down speed > | HOME LIFT (2006/42/CE) attenzione: velocità cabina salita/discesa > | HOME LIFT (2006/42/CE) warining: car travel up/down speed > | HOME LIFT (2006/42/CE) warining: car travel up/down speed > | HOME LIFT (2006/42/CE) warining: car travel up/down speed > | HOME LIFT (2006/42/CE) warining: car travel up/down speed > | HOME LIFT (2006/42/CE) pozor: rýchlosť kabíny smerom nahor/smerom nadol > | HOME LIFT (2006/42/CE) pozor: rychlost kabiny směrem nahoru / dolů>
Single speed KV1 | Monovelocità KV1 | Single speed KV1 | Single speed KV1 | Single speed KV1 | Single speed KV1 | Jedna rýchklosť KV1 | Jedna rychlost KV1
Single speed with Soft Stop KV1S | Monovelocità con Soft Stop KV1S | Single speed with Soft Stop KV1S | Single speed with Soft Stop KV1S | Single speed with Soft Stop KV1S | Single speed with Soft Stop KV1S | Jedna rýchlosť so Soft Stop KV1S | Jedna rychlost se Soft Stop KV1S
Double speed downwards KV2S | Doppia velocità in discesa KV2S | Double speed downwards KV2S | Double speed downwards KV2S | Double speed downwards KV2S | Double speed downwards KV2S | Dve rýchlosti so Soft Stop KV2S | Dvě rychlosti se Soft Stop KV2S
Double speed EV10 ¾ | Doppia velocità EV10 ¾ | Double speed EV10 ¾ | Double speed EV10 ¾ | Double speed EV10 ¾ | Double speed EV10 ¾ | Double speed EV10 ¾ | Double speed EV10 ¾
Double speed H2S | Doppia velocità H2S | Double speed H2S | Double speed H2S | Double speed H2S | Double speed H2S | Double speed H2S | Double speed H2S
Not available | Non disponibile | Not available | Not available | Not available | Not available | Not available | Not available
Discount: | Sconto: | Discount: | Discount: | Discount: | Discount: | Discount: | Discount:
Cabinet discount: | Sconto Armadio: | Cabinet discount: | Cabinet discount: | Cabinet discount: | Cabinet discount: | Cabinet discount: | Cabinet discount:
JACK Cost: | Costo PISTONE: | JACK Cost: | JACK Cost: | JACK Cost: | JACK Cost: | JACK Cost: | JACK Cost:
POWER UNIT Cost: | Costo CENTRALINA: | POWER UNIT Cost: | POWER UNIT Cost: | POWER UNIT Cost: | POWER UNIT Cost: | POWER UNIT Cost: | POWER UNIT Cost:
OPTIONS Cost: | Costo ACCESSORI CENTRALINA: | OPTIONS Cost: | OPTIONS Cost: | OPTIONS Cost: | OPTIONS Cost: | OPTIONS Cost: | OPTIONS Cost:
FLEX HOSE & STEEL PIPING Cost: | Costo TUBI e RACCORDERIA: | FLEX HOSE & STEEL PIPING Cost: | FLEX HOSE & STEEL PIPING Cost: | FLEX HOSE & STEEL PIPING Cost: | FLEX HOSE & STEEL PIPING Cost: | FLEX HOSE & STEEL PIPING Cost: | FLEX HOSE & STEEL PIPING Cost:
LIFT COST: | COSTO IMPIANTO: | LIFT COST: | LIFT COST: | LIFT COST: | LIFT COST: | LIFT COST: | LIFT COST:
Low | Basso | Low | En bas | Tief | Низкий | Dolu | dolů
Dirct | Diretto | Dirct | Direct | Direkt-Anlauf | Напрямую | Priamy | přímý
Star/Delta | St/Tr | Star/Delta | Et/Tr | Sterndreieckanlauf | Переключением со звезды на треугольник | Hviezda/Trojuholník | Hvězda / Trojúhelník
YES | SI | YES | OUI | JA | ДА | ÁNO | ANO
NO | NO | NO | NON | NEIN | НЕТ | NIE | NE
None | Nessuno | None | Aucun | Keins | Не имеется | Žiaden | žádný
Dear | Spett.le | Dear | Cher | Dear | Dear | Dear | Dear
Attention | C. Att.ne | Attention | Attention | Attention | Attention | Attention | Attention
OFFER N° | OFFERTA N° | OFFER N° | OFFRE N° | OFFER N° | OFFER N° | OFFER N° | OFFER N°
Type | Modello | Type | Quantité et modèle | Amount and model | Amount and model | Amount and model | Amount and model
Ram diameter and thickness | Diam./spess. stelo | Ram diameter and thickness | Diam./épaisseur | Ram diameter and thickness | Ram diameter and thickness | Ram diameter and thickness | Ram diameter and thickness
Jack divided in n° pieces | N° pezzi pistone | Jack divided in n° pieces | N° parties verin | Zylinder geteilt | Из скольких секций состоит плунжерный цилиндр? | Počet kusov piestu | Počet kusů pístu
Rupture valve position | Posizione valvola di rottura | Rupture valve position | Position soupape de securite | Stellung des leitungsbruchventil | Местоположение разрывного клапана | Poloha prerušovacieho ventilu | Poloha přerušovacího ventilu
Rupture valve outlet | Uscita valvola di rottura | Rupture valve outlet | Diametre raccord soupape de securite | Schlauch grösse | Rupture valve fitting size | Výstup prerušovacieho ventilu | Výstup přerušovacího ventilu
MINI jack | Pistone MINI | MINI jack | Piston MINI | MINI jack | MINI jack | MINI jack | MINI jack
FULL RANGE jack | Pistone FULL RANGE | FULL RANGE jack | Piston FULL RANGE | FULL RANGE jack | FULL RANGE jack | FULL RANGE jack | FULL RANGE jack
Pump flow | Portata pompa | Pump flow | Debit de la pompe | Pumpenfluss | Подача насоса | Dopravované množstvo čerpadla | Dopravované množství čerpadla
Motor power | Potenza motore | Motor power | Puissance du moteur | Motor leistung | Mощность двигателя | Výkon motora | Výkon motoru
Motor voltage | Tensione motore | Motor voltage | Tension moteur | Spannungspegel | Hапряжение двигателя | Napätie motora | Napětí motoru
Shut off valve size | Attacco saracinesca | Shut off valve size | Diametre raccord robinet | Absperrventil | Pазмер запорного клапана | Prípojka klapkového ventilu | Přípojka klapkového ventilu
Hand pump | Pompa a mano | Hand pump | Pompe manuelle | Hand pump | Hand pump | Hand pump | Hand pump
Cable box wiring | Cablaggio in morsettiera | Cable box wiring | Câblage du bornier | Cable box wiring | Cable box wiring | Cable box wiring | Cable box wiring
Pilot valves voltage | Tensione valvole | Pilot valves voltage | Tension distributeurs pilotes | Vorgesteurtes ventil | Hапряжение клапанов управления | Napätie ventilov | Napětí ventilu
Emergency lowering pilot valve voltage | Tensione valvola emergenza | Emergency lowering pilot valve voltage | Tension distributeur pilote d'urgence | Notelektroventil | Hапряжение клапанов управления при аварийном спаде напряжения | Napätie núdzového ventilu | Napětí nouzového ventilu
Flex hose (¾") | Tuboflex (¾") | Flex hose (¾") | Tuyau flexible | Hochdruckschlauch | Гибкий гидрошланг | Hadice | Hadice
Oil heater | Resistenza per riscaldamento olio | Oil heater | Resistance chauffage huile | Ölheizung | Mаслоподогреватель | Odpor na ohrev oleja | Otvor na ohřev oleje
N° of pressure switches normally closed | N° pressostati N.O. | N° of pressure switches normally closed | Pressostat pour soupape de securite | Druckwächter für rohrbruchventil | Pеле давления для разрывного клапана | Presostat minima pre prerušovací ventil | Presostat minima pro přerušovací ventil
N° of pressure switches normally open | N° pressostati N.A. | N° of pressure switches normally open | Pressostat normalement ouvert | Druckwächter gewöhnlich offen | Pеле давления нормально открытое | Presostat pre normálne otvorený | Presostat pro normální otevření
Pressure switch for rupture valve | Pressostato di minima per valvola rottura | Pressure switch for rupture valve | Pressostat normalement ferme | Druckwächter gewöhnlich geschlossen | Pеле давления нормально закрытое | Presostat pre normálne zatvorený | Presostat pro normální zavření
Yes | Sì | Yes | Oui | Ja | Да | Áno | Ano
Price | Prezzo | Price | prix | Price | Price | Price | Price
Total amount | Importo totale della fornitura | Total amount | Montant total de la fourniture | Total amount | Total amount | Total amount | Total amount
Payment terms: | Condizioni di pagamento: | Payment terms: | Modalités de paiement: | Payment terms: | Payment terms: | Payment terms: | Payment terms:
Delivery time: | Termine di consegna: | Delivery time: | Heure de livraison: | Delivery time: | Delivery time: | Delivery time: | Delivery time:
Offer validity: | Validità offerta: | Offer validity: | Validité de l'offre: | Offer validity: | Offer validity: | Offer validity: | Offer validity:
Prepayment before delivery | Anticipato prima della consegna | Prepayment before delivery | Avance avant livraison | Prepayment before delivery | Prepayment before delivery | Prepayment before delivery | Prepayment before delivery
Three weeks | 3 settimane | Three weeks | 3 semaines | Three weeks | Three weeks | Three weeks | Three weeks
30 days | 30 giorni | 30 days | 30 jours | 30 days | 30 days | 30 days | 30 days
SIGNED (only for offers) | PER ACCETTAZIONE (solo per offerte) | SIGNED (only for offers) | POUR ACCEPTATION (uniquement pour les offres) | SIGNED (only for offers) | SIGNED (only for offers) | SIGNED (only for offers) | SIGNED (only for offers)
Date, stamp and signature | Data, timbro e firma | Date, stamp and signature | Date, cachet et signature | Date, stamp and signature | Date, stamp and signature | Date, stamp and signature | Date, stamp and signature
This offer is valid only for companies authorized to operate in the lift field. | La presente offerta è valida solo per aziende autorizzate a operare nell'ambito ascensoristico. | This offer is valid only for companies authorized to operate in the lift field. | Cette offre est valable uniquement pour les entreprises autorisées à opérer dans le secteur des ascenseurs. | This offer is valid only for companies authorized to operate in the lift field. | This offer is valid only for companies authorized to operate in the lift field. | This offer is valid only for companies authorized to operate in the lift field. | This offer is valid only for companies authorized to operate in the lift field.
The above prices are net of the discount applied to you, EXCLUDING VAT, including standard packaging, ex works Brebbia. | I prezzi sopra esposti si intendono al netto dello sconto a Voi praticato, IVA ESCLUSA, compreso imballo standard, franco ns. stabilimento, escluso trasporto. | The above prices are net of the discount applied to you, EXCLUDING VAT, including standard packaging, ex works Brebbia. | Les prix ci-dessus s'entendent nets de la remise qui vous est appliquée, HORS TVA, y compris les emballages standards, départ nos. usine, hors transport. | The above prices are net of the discount applied to you, EXCLUDING VAT, including standard packaging, ex our. factory, excluding transport. | The above prices are net of the discount applied to you, EXCLUDING VAT, including standard packaging, ex our. factory, excluding transport. | The above prices are net of the discount applied to you, EXCLUDING VAT, including standard packaging, ex our. factory, excluding transport. | The above prices are net of the discount applied to you, EXCLUDING VAT, including standard packaging, ex our. factory, excluding transport.
Oil Iso VG 46 (20 liter tanks): | Olio Iso VG 46 (taniche da 20 litri): | Oil Iso VG 46 (20 liter tanks): | Huile Iso VG 46 (bidons de 20 litres): | Öl Iso VG 46 (20-liter-dosen): | Масло Iso VG 46 (канистры по 20 литров): | Olej Iso VG 46 (20 litrové plechovky): | Olej Iso VG 46 (plechovek o objemu 20 litrů):
OIL ISO VG46 | OLIO ISO VG46 | OIL ISO VG46 | HUILE ISO VG46 | ÖL ISO VG 46 | МАСЛО ISO VG 46 | OLEJ ISO VG 46 | OLEJ ISO VG 46
Да: Low 70 mm; Áno: 3; Ano: 0 | B23
Low 200 mm
Да: 230V; Áno: 3; Ano: NO | B63
400V
NO
Да: Dirct; Áno: 3; Ano: 0 | B46
Star/Delta
Да: 50Hz; Áno: 3; Ano: 0 | B44
60Hz
Да: YES; Áno: 2; Ano: NO | B61
Да: NO; Áno: 2; Ano: NO | B65
Да: 230V; Áno: 3; Ano: 0 | B42
400V
Да: 12VCC; Áno: 3; Ano: 0 | B50
24VCC
Да: 12 VCC; Áno: 8; Ano: 0 | B48
24 VCC
48 VCC
104 VCC
110 VCC
190 VCC
220 VCC
Да: None; Áno: 2; Ano: 1 | B57
Да: 1; Áno: 1; Ano: None | B59
2
3
[5 empty] | YES | 2 | NO
NO
Note on A1: luca signorile: In Rosso le traduzioni mancanti. In Arancio quelle non piu' corrette xche' modificate.

## xl_DCF_History (hidden)
CLINAME | DATETIME | DONEBY | IPADDRESS | APPVER | RANDOM | CHECKSUM
ᝩគ᝗ក᝵ជជ᝽᝺᝽᝹᝸ | ᝇᝃᝆᝇᝃᝆᝄᝅᝇ᜴᜴ᝅᝋᝎᝆᝊᝤᝡ᜴᜼᝛ᝡᝨ᜿ᝅᝎᝄ᜽ | ᝧᝨᝰᝠញ᝷᝵᜴ជ᝽᝻គឃឆ᝽ក᝹ | ᝕᝛ᝦᝄᝅᝄᝉᝋᝍ | ᝈᝂᝄᝂᝄᝂᝄ | 20 | ᝈᝌᝊᝈ
፥፾ፓ፼፱ᎃᎃ፹፶፹፵፴ | ፄጿፁፈጿፂፀፂፁጰጰፁፂፊፃፆጰጸፗ፝፤ጻፂፊፀጹ | ፫፥፾ፓ፼፱ᎃᎃ፹፶፹፵፴፭ጰፎጰፑፙ፠ጰ፸፱፾፴፿ᎆ፵ᎂ | ፑፗ።ፓ፧፜ፇፅፁፂ | ፇጾፁጾፀጾፀ | 16 | ፅፈፀፈ